## bus_data
BUS_I | BUS_TYPE | Pd | Qd | Gs | Bs | area | Vm | Va | baseKV | zone | Vmax | Vmin
1 | 3 | 0.0079169 | 0.0019842 | 0 | 0 | 1 | 1 | 0 | 0.4 | 1 | 1.1 | 0.9
2 | 1 | 0.0071505 | 0.0017921 | 0 | 0 | 1 | 0.99778 | -0.015465 | 0.4 | 1 | 1.1 | 0.9
3 | 1 | 0 | 0 | 0 | 0 | 1 | 0.99881 | -0.008285 | 0.4 | 1 | 1.1 | 0.9
4 | 1 | 0.03051 | 0.0076465 | 0 | 0 | 1 | 0.9948 | -0.036335 | 0.4 | 1 | 1.1 | 0.9
5 | 1 | 0.010938 | 0.0027413 | 0 | 0 | 1 | 0.99802 | -0.013833 | 0.4 | 1 | 1.1 | 0.9
6 | 1 | 0.0085525 | 0.0021435 | 0 | 0 | 1 | 0.99771 | -0.015936 | 0.4 | 1 | 1.1 | 0.9
7 | 1 | 0 | 0 | 0 | 0 | 1 | 0.99385 | -0.04307 | 0.4 | 1 | 1.1 | 0.9
8 | 1 | 0 | 0 | 0 | 0 | 1 | 0.99347 | -0.045698 | 0.4 | 1 | 1.1 | 0.9
10 | 1 | 0.015468 | 0.0038766 | 0 | 0 | 1 | 0.99322 | -0.047486 | 0.4 | 1 | 1.1 | 0.9
11 | 1 | 0 | 0 | 0 | 0 | 1 | 0.9917 | -0.058193 | 0.4 | 1 | 1.1 | 0.9
9 | 1 | 0.047362 | 0.01187 | 0 | 0 | 1 | 0.99182 | -0.057332 | 0.4 | 1 | 1.1 | 0.9
14 | 1 | 0.020851 | 0.0052258 | 0 | 0 | 1 | 0.99038 | -0.067465 | 0.4 | 1 | 1.1 | 0.9
12 | 1 | 0 | 0 | 0 | 0 | 1 | 0.99162 | -0.058747 | 0.4 | 1 | 1.1 | 0.9
13 | 1 | 0.0029509 | 0.00073957 | 0 | 0 | 1 | 0.99161 | -0.058812 | 0.4 | 1 | 1.1 | 0.9

## generator_data
GEN_BUS | PG | QG | QMAX | QMIN | VG | MBASE | GEN_STATUS | PMAX | PMIN
1 | 0.15261 | 0.038365 | 10 | -10 | 1 | 100 | 1 | 10 | 0

## branch_data
F_BUS | T_BUS | BR_R | BR_X | BR_B | RATE_A | RATE_B | RATE_C | TAP | SHIFT | BR_STATUS | ANGMIN | ANGMAX | P_in | Q_in | P_out | Q_out
1 | 2 | 2.7162 | 1.0447 | 2.7411e-09 | 0 | 0 | 0 | 0 | 0 | 1 | -90 | 90 | 0.074448 | 0.018718 | -0.074288 | -0.018657
1 | 3 | 1.5438 | 0.59375 | 1.5579e-09 | 0 | 0 | 0 | 0 | 0 | 1 | -90 | 90 | 0.070246 | 0.017662 | -0.070165 | -0.017631
2 | 4 | 4.0367 | 1.5526 | 4.0737e-09 | 0 | 0 | 0 | 0 | 0 | 1 | -90 | 90 | 0.067138 | 0.016865 | -0.066943 | -0.016791
3 | 5 | 6.5841 | 2.5323 | 6.6445e-09 | 0 | 0 | 0 | 0 | 0 | 1 | -90 | 90 | 0.010946 | 0.0027439 | -0.010938 | -0.0027413
3 | 6 | 1.6868 | 0.64876 | 1.7023e-09 | 0 | 0 | 0 | 0 | 0 | 1 | -90 | 90 | 0.059219 | 0.014887 | -0.059156 | -0.014863
4 | 7 | 2.3869 | 0.91803 | 2.4088e-09 | 0 | 0 | 0 | 0 | 0 | 1 | -90 | 90 | 0.036433 | 0.0091443 | -0.036399 | -0.0091314
6 | 8 | 7.6357 | 2.9368 | 7.7058e-09 | 0 | 0 | 0 | 0 | 0 | 1 | -90 | 90 | 0.050603 | 0.01272 | -0.050395 | -0.01264
7 | 10 | 3.6711 | 1.412 | 3.7048e-09 | 0 | 0 | 0 | 0 | 0 | 1 | -90 | 90 | 0.015477 | 0.0038799 | -0.015468 | -0.0038766
7 | 11 | 9.3082 | 3.5801 | 9.3937e-09 | 0 | 0 | 0 | 0 | 0 | 1 | -90 | 90 | 0.020922 | 0.0052515 | -0.020878 | -0.0052356
8 | 9 | 2.9675 | 1.1414 | 2.9948e-09 | 0 | 0 | 0 | 0 | 0 | 1 | -90 | 90 | 0.050395 | 0.01264 | -0.050313 | -0.012609
11 | 14 | 5.6883 | 2.1878 | 5.7405e-09 | 0 | 0 | 0 | 0 | 0 | 1 | -90 | 90 | 0.020878 | 0.0052356 | -0.020851 | -0.0052258
9 | 12 | 6.1378 | 2.3607 | 6.1941e-09 | 0 | 0 | 0 | 0 | 0 | 1 | -90 | 90 | 0.0029515 | 0.00073916 | -0.0029509 | -0.00073955
12 | 13 | 0.28224 | 0.10855 | 2.8482e-10 | 0 | 0 | 0 | 0 | 0 | 1 | -90 | 90 | 0.0029509 | 0.00073955 | -0.0029509 | -0.00073957