## bus_data
BUS_I | BUS_TYPE | Pd | Qd | Gs | Bs | area | Vm | Va | baseKV | zone | Vmax | Vmin
1 | 1 | 0.0090532 | 0.002269 | 0 | 0 | 1 | 0.99893 | -0.0074804 | 0.4 | 1 | 1.1 | 0.9
2 | 1 | 0 | 0 | 0 | 0 | 1 | 0.99862 | -0.0096468 | 0.4 | 1 | 1.1 | 0.9
3 | 3 | 0 | 0 | 0 | 0 | 1 | 1 | 0 | 0.4 | 1 | 1.1 | 0.9
4 | 1 | 0.013654 | 0.0034221 | 0 | 0 | 1 | 0.99831 | -0.011845 | 0.4 | 1 | 1.1 | 0.9
5 | 1 | 0.0059181 | 0.0014832 | 0 | 0 | 1 | 0.99907 | -0.006537 | 0.4 | 1 | 1.1 | 0.9
6 | 1 | 0 | 0 | 0 | 0 | 1 | 0.99809 | -0.01338 | 0.4 | 1 | 1.1 | 0.9
14 | 1 | 0.0026851 | 0.00067294 | 0 | 0 | 1 | 0.99821 | -0.012574 | 0.4 | 1 | 1.1 | 0.9
9 | 1 | 0.022753 | 0.0057024 | 0 | 0 | 1 | 0.99898 | -0.0071309 | 0.4 | 1 | 1.1 | 0.9
12 | 1 | 0 | 0 | 0 | 0 | 1 | 0.99752 | -0.017319 | 0.4 | 1 | 1.1 | 0.9
15 | 1 | 0.012412 | 0.0031109 | 0 | 0 | 1 | 0.99676 | -0.022699 | 0.4 | 1 | 1.1 | 0.9
7 | 1 | 0.0047125 | 0.0011811 | 0 | 0 | 1 | 0.99845 | -0.01088 | 0.4 | 1 | 1.1 | 0.9
11 | 1 | 0.019178 | 0.0048064 | 0 | 0 | 1 | 0.99707 | -0.020496 | 0.4 | 1 | 1.1 | 0.9
16 | 1 | 0.019539 | 0.0048969 | 0 | 0 | 1 | 0.99669 | -0.023184 | 0.4 | 1 | 1.1 | 0.9
8 | 1 | 0.023805 | 0.0059662 | 0 | 0 | 1 | 0.99825 | -0.012271 | 0.4 | 1 | 1.1 | 0.9
13 | 1 | 0 | 0 | 0 | 0 | 1 | 0.99521 | -0.033571 | 0.4 | 1 | 1.1 | 0.9
17 | 1 | 0.023103 | 0.0057902 | 0 | 0 | 1 | 0.99489 | -0.03583 | 0.4 | 1 | 1.1 | 0.9
18 | 1 | 0.016171 | 0.0040528 | 0 | 0 | 1 | 0.99483 | -0.036243 | 0.4 | 1 | 1.1 | 0.9

## generator_data
GEN_BUS | PG | QG | QMAX | QMIN | VG | MBASE | GEN_STATUS | PMAX | PMIN
3 | 0.17345 | 0.04353 | 10 | -10 | 1 | 100 | 1 | 10 | 0

## branch_data
F_BUS | T_BUS | BR_R | BR_X | BR_B | RATE_A | RATE_B | RATE_C | TAP | SHIFT | BR_STATUS | ANGMIN | ANGMAX | P_in | Q_in | P_out | Q_out
1 | 2 | 1.7223 | 0.66244 | 1.7381e-09 | 0 | 0 | 0 | 0 | 0 | 1 | -90 | 90 | 0.016349 | 0.0040982 | -0.016344 | -0.0040965
1 | 3 | 3.8321 | 1.4739 | 3.8673e-09 | 0 | 0 | 0 | 0 | 0 | 1 | -90 | 90 | -0.025403 | -0.0063672 | 0.025429 | 0.0063769
2 | 4 | 1.7469 | 0.67188 | 1.7629e-09 | 0 | 0 | 0 | 0 | 0 | 1 | -90 | 90 | 0.016344 | 0.0040965 | -0.016339 | -0.0040947
3 | 5 | 1.4875 | 0.5721 | 1.5011e-09 | 0 | 0 | 0 | 0 | 0 | 1 | -90 | 90 | 0.057264 | 0.014361 | -0.057212 | -0.014342
3 | 6 | 1.924 | 0.74 | 1.9417e-09 | 0 | 0 | 0 | 0 | 0 | 1 | -90 | 90 | 0.090756 | 0.022792 | -0.090588 | -0.022727
4 | 14 | 3.5227 | 1.3549 | 3.5551e-09 | 0 | 0 | 0 | 0 | 0 | 1 | -90 | 90 | 0.0026853 | 0.00067269 | -0.0026851 | -0.00067294
5 | 9 | 0.15058 | 0.057917 | 1.5197e-10 | 0 | 0 | 0 | 0 | 0 | 1 | -90 | 90 | 0.051294 | 0.012858 | -0.05129 | -0.012857
6 | 12 | 2.6629 | 1.0242 | 2.6874e-09 | 0 | 0 | 0 | 0 | 0 | 1 | -90 | 90 | 0.019197 | 0.0048132 | -0.019186 | -0.0048094
6 | 15 | 1.6954 | 0.65208 | 1.711e-09 | 0 | 0 | 0 | 0 | 0 | 1 | -90 | 90 | 0.071391 | 0.017914 | -0.071299 | -0.017879
9 | 7 | 1.7078 | 0.65683 | 1.7234e-09 | 0 | 0 | 0 | 0 | 0 | 1 | -90 | 90 | 0.028537 | 0.0071545 | -0.028522 | -0.0071489
12 | 11 | 2.1463 | 0.82549 | 2.166e-09 | 0 | 0 | 0 | 0 | 0 | 1 | -90 | 90 | 0.019186 | 0.0048094 | -0.019178 | -0.0048064
15 | 16 | 0.10659 | 0.040997 | 1.0757e-10 | 0 | 0 | 0 | 0 | 0 | 1 | -90 | 90 | 0.058887 | 0.014768 | -0.058883 | -0.014766
7 | 8 | 0.75886 | 0.29187 | 7.6582e-10 | 0 | 0 | 0 | 0 | 0 | 1 | -90 | 90 | 0.02381 | 0.0059679 | -0.023805 | -0.0059662
16 | 13 | 3.4169 | 1.3142 | 3.4483e-09 | 0 | 0 | 0 | 0 | 0 | 1 | -90 | 90 | 0.039344 | 0.0098694 | -0.039287 | -0.0098479
13 | 17 | 0.7419 | 0.28534 | 7.487e-10 | 0 | 0 | 0 | 0 | 0 | 1 | -90 | 90 | 0.039287 | 0.0098479 | -0.039275 | -0.0098433
17 | 18 | 0.32872 | 0.12643 | 3.3174e-10 | 0 | 0 | 0 | 0 | 0 | 1 | -90 | 90 | 0.016172 | 0.0040531 | -0.016171 | -0.0040528