## bus_data
BUS_I | BUS_TYPE | Pd | Qd | Gs | Bs | area | Vm | Va | baseKV | zone | Vmax | Vmin
1 | 1 | 0.055531 | 0.013917 | 0 | 0 | 1 | 0.97978 | -0.14178 | 0.4 | 1 | 1.1 | 0.9
2 | 1 | 0.012271 | 0.0030754 | 0 | 0 | 1 | 0.98219 | -0.12458 | 0.4 | 1 | 1.1 | 0.9
3 | 1 | 0 | 0 | 0 | 0 | 1 | 0.98389 | -0.11254 | 0.4 | 1 | 1.1 | 0.9
11 | 1 | 0.0031458 | 0.00078841 | 0 | 0 | 1 | 0.98506 | -0.10425 | 0.4 | 1 | 1.1 | 0.9
10 | 1 | 0 | 0 | 0 | 0 | 1 | 0.98963 | -0.072057 | 0.4 | 1 | 1.1 | 0.9
4 | 1 | 0.041888 | 0.010498 | 0 | 0 | 1 | 0.99634 | -0.025628 | 0.4 | 1 | 1.1 | 0.9
6 | 1 | 0 | 0 | 0 | 0 | 1 | 0.99711 | -0.020239 | 0.4 | 1 | 1.1 | 0.9
7 | 1 | 0.013664 | 0.0034244 | 0 | 0 | 1 | 0.99845 | -0.010805 | 0.4 | 1 | 1.1 | 0.9
8 | 3 | 0.046756 | 0.011718 | 0 | 0 | 1 | 1 | 0 | 0.4 | 1 | 1.1 | 0.9
9 | 1 | 0.018077 | 0.0045304 | 0 | 0 | 1 | 0.99305 | -0.04816 | 0.4 | 1 | 1.1 | 0.9

## generator_data
GEN_BUS | PG | QG | QMAX | QMIN | VG | MBASE | GEN_STATUS | PMAX | PMIN
8 | 0.193 | 0.048589 | 10 | -10 | 1 | 100 | 1 | 10 | 0

## branch_data
F_BUS | T_BUS | BR_R | BR_X | BR_B | RATE_A | RATE_B | RATE_C | TAP | SHIFT | BR_STATUS | ANGMIN | ANGMAX | P_in | Q_in | P_out | Q_out
1 | 2 | 3.8827 | 1.4933 | 3.9183e-09 | 0 | 0 | 0 | 0 | 0 | 1 | -90 | 90 | -0.055531 | -0.013917 | 0.055663 | 0.013968
2 | 3 | 2.2358 | 0.85993 | 2.2563e-09 | 0 | 0 | 0 | 0 | 0 | 1 | -90 | 90 | -0.067934 | -0.017043 | 0.068048 | 0.017087
3 | 11 | 1.5427 | 0.59336 | 1.5569e-09 | 0 | 0 | 0 | 0 | 0 | 1 | -90 | 90 | -0.068048 | -0.017087 | 0.068126 | 0.017117
11 | 10 | 5.7614 | 2.2159 | 5.8143e-09 | 0 | 0 | 0 | 0 | 0 | 1 | -90 | 90 | -0.071272 | -0.017905 | 0.071593 | 0.018028
10 | 9 | 4.311 | 1.6581 | 4.3505e-09 | 0 | 0 | 0 | 0 | 0 | 1 | -90 | 90 | -0.071593 | -0.018028 | 0.071833 | 0.01812
4 | 6 | 1.6649 | 0.64036 | 1.6802e-09 | 0 | 0 | 0 | 0 | 0 | 1 | -90 | 90 | -0.041888 | -0.010498 | 0.041919 | 0.01051
6 | 7 | 2.9203 | 1.1232 | 2.9471e-09 | 0 | 0 | 0 | 0 | 0 | 1 | -90 | 90 | -0.041919 | -0.01051 | 0.041974 | 0.010531
7 | 8 | 2.5295 | 0.97287 | 2.5527e-09 | 0 | 0 | 0 | 0 | 0 | 1 | -90 | 90 | -0.055638 | -0.013955 | 0.055721 | 0.013987
8 | 9 | 6.9963 | 2.6909 | 7.0605e-09 | 0 | 0 | 0 | 0 | 0 | 1 | -90 | 90 | 0.090519 | 0.022884 | -0.089909 | -0.02265