## bus_data
BUS_I | BUS_TYPE | Pd | Qd | Gs | Bs | area | Vm | Va | baseKV | zone | Vmax | Vmin
1 | 1 | 0.048024 | 0.012036 | 0 | 0 | 1 | 0.98828 | -0.082039 | 0.4 | 1 | 1.1 | 0.9
2 | 1 | 0.016835 | 0.0042193 | 0 | 0 | 1 | 0.98731 | -0.088968 | 0.4 | 1 | 1.1 | 0.9
3 | 1 | 0 | 0 | 0 | 0 | 1 | 0.99119 | -0.061532 | 0.4 | 1 | 1.1 | 0.9
4 | 1 | 0.016112 | 0.004038 | 0 | 0 | 1 | 0.98704 | -0.090851 | 0.4 | 1 | 1.1 | 0.9
5 | 1 | 0.015339 | 0.0038444 | 0 | 0 | 1 | 0.99404 | -0.041509 | 0.4 | 1 | 1.1 | 0.9
16 | 3 | 0 | 0 | 0 | 0 | 1 | 1 | 0 | 0.4 | 1 | 1.1 | 0.9
17 | 1 | 0.033091 | 0.0082933 | 0 | 0 | 1 | 0.99886 | -0.0079813 | 0.4 | 1 | 1.1 | 0.9
18 | 1 | 0 | 0 | 0 | 0 | 1 | 0.99456 | -0.037902 | 0.4 | 1 | 1.1 | 0.9
15 | 1 | 0.011441 | 0.0028674 | 0 | 0 | 1 | 0.99797 | -0.014163 | 0.4 | 1 | 1.1 | 0.9
6 | 1 | 0.0077228 | 0.0019355 | 0 | 0 | 1 | 0.99343 | -0.046035 | 0.4 | 1 | 1.1 | 0.9
7 | 1 | 0.013025 | 0.0032643 | 0 | 0 | 1 | 0.99429 | -0.03994 | 0.4 | 1 | 1.1 | 0.9
8 | 1 | 0.0089696 | 0.002248 | 0 | 0 | 1 | 0.99286 | -0.050053 | 0.4 | 1 | 1.1 | 0.9
9 | 1 | 0 | 0 | 0 | 0 | 1 | 0.996 | -0.027929 | 0.4 | 1 | 1.1 | 0.9
10 | 1 | 0.0082025 | 0.0020557 | 0 | 0 | 1 | 0.99231 | -0.05395 | 0.4 | 1 | 1.1 | 0.9
14 | 1 | 0 | 0 | 0 | 0 | 1 | 0.99591 | -0.028561 | 0.4 | 1 | 1.1 | 0.9
11 | 1 | 0.0085602 | 0.0021454 | 0 | 0 | 1 | 0.99229 | -0.054034 | 0.4 | 1 | 1.1 | 0.9
19 | 1 | 0.0035419 | 0.00088769 | 0 | 0 | 1 | 0.99505 | -0.03462 | 0.4 | 1 | 1.1 | 0.9
13 | 1 | 0.0054974 | 0.0013778 | 0 | 0 | 1 | 0.99516 | -0.033845 | 0.4 | 1 | 1.1 | 0.9
12 | 1 | 0.0037526 | 0.00094048 | 0 | 0 | 1 | 0.99525 | -0.033262 | 0.4 | 1 | 1.1 | 0.9

## generator_data
GEN_BUS | PG | QG | QMAX | QMIN | VG | MBASE | GEN_STATUS | PMAX | PMIN
16 | 0.2016 | 0.05072 | 10 | -10 | 1 | 100 | 1 | 10 | 0

## branch_data
F_BUS | T_BUS | BR_R | BR_X | BR_B | RATE_A | RATE_B | RATE_C | TAP | SHIFT | BR_STATUS | ANGMIN | ANGMAX | P_in | Q_in | P_out | Q_out
1 | 2 | 2.673 | 1.0281 | 2.6975e-09 | 0 | 0 | 0 | 0 | 0 | 1 | -90 | 90 | 0.032983 | 0.0082706 | -0.032951 | -0.0082587
1 | 3 | 3.2314 | 1.2428 | 3.261e-09 | 0 | 0 | 0 | 0 | 0 | 1 | -90 | 90 | -0.081006 | -0.020307 | 0.081237 | 0.020395
2 | 4 | 1.483 | 0.57037 | 1.4966e-09 | 0 | 0 | 0 | 0 | 0 | 1 | -90 | 90 | 0.016116 | 0.0040395 | -0.016112 | -0.004038
3 | 5 | 3.1734 | 1.2205 | 3.2025e-09 | 0 | 0 | 0 | 0 | 0 | 1 | -90 | 90 | -0.081237 | -0.020395 | 0.081464 | 0.020482
5 | 18 | 0.48227 | 0.18549 | 4.8669e-10 | 0 | 0 | 0 | 0 | 0 | 1 | -90 | 90 | -0.096803 | -0.024326 | 0.096852 | 0.024345
16 | 17 | 3.138 | 1.2069 | 3.1668e-09 | 0 | 0 | 0 | 0 | 0 | 1 | -90 | 90 | 0.033127 | 0.0083071 | -0.033091 | -0.0082933
16 | 18 | 5.0977 | 1.9607 | 5.1445e-09 | 0 | 0 | 0 | 0 | 0 | 1 | -90 | 90 | 0.097366 | 0.024542 | -0.096852 | -0.024345
16 | 15 | 2.603 | 1.0011 | 2.6269e-09 | 0 | 0 | 0 | 0 | 0 | 1 | -90 | 90 | 0.071106 | 0.017871 | -0.070967 | -0.017818
15 | 9 | 3.0061 | 1.1562 | 3.0336e-09 | 0 | 0 | 0 | 0 | 0 | 1 | -90 | 90 | 0.059525 | 0.01495 | -0.059412 | -0.014907
6 | 7 | 2.3436 | 0.9014 | 2.3651e-09 | 0 | 0 | 0 | 0 | 0 | 1 | -90 | 90 | -0.033479 | -0.0083932 | 0.033507 | 0.0084038
6 | 8 | 2.0061 | 0.77159 | 2.0245e-09 | 0 | 0 | 0 | 0 | 0 | 1 | -90 | 90 | 0.025756 | 0.0064577 | -0.025741 | -0.0064523
7 | 9 | 3.333 | 1.2819 | 3.3636e-09 | 0 | 0 | 0 | 0 | 0 | 1 | -90 | 90 | -0.046532 | -0.011668 | 0.046609 | 0.011698
8 | 10 | 2.9832 | 1.1474 | 3.0105e-09 | 0 | 0 | 0 | 0 | 0 | 1 | -90 | 90 | 0.016772 | 0.0042043 | -0.016763 | -0.0042012
9 | 14 | 0.6383 | 0.2455 | 6.4416e-10 | 0 | 0 | 0 | 0 | 0 | 1 | -90 | 90 | 0.012802 | 0.0032091 | -0.012801 | -0.0032087
10 | 11 | 0.12561 | 0.04831 | 1.2676e-10 | 0 | 0 | 0 | 0 | 0 | 1 | -90 | 90 | 0.0085603 | 0.0021454 | -0.0085602 | -0.0021454
14 | 12 | 4.743 | 1.8242 | 4.7865e-09 | 0 | 0 | 0 | 0 | 0 | 1 | -90 | 90 | 0.012801 | 0.0032087 | -0.012793 | -0.003206
19 | 13 | 2.8234 | 1.0859 | 2.8493e-09 | 0 | 0 | 0 | 0 | 0 | 1 | -90 | 90 | -0.0035419 | -0.00088769 | 0.0035423 | 0.00088756
13 | 12 | 0.83155 | 0.31983 | 8.3918e-10 | 0 | 0 | 0 | 0 | 0 | 1 | -90 | 90 | -0.0090397 | -0.0022653 | 0.0090404 | 0.0022655