## bus_data
BUS_I | BUS_TYPE | Pd | Qd | Gs | Bs | area | Vm | Va | baseKV | zone | Vmax | Vmin
1 | 1 | 0.0087745 | 0.0021991 | 0 | 0 | 1 | 0.99767 | -0.016293 | 0.4 | 1 | 1.1 | 0.9
2 | 1 | 0.0061997 | 0.0015538 | 0 | 0 | 1 | 0.99776 | -0.015688 | 0.4 | 1 | 1.1 | 0.9
4 | 1 | 0 | 0 | 0 | 0 | 1 | 0.99788 | -0.014877 | 0.4 | 1 | 1.1 | 0.9
7 | 1 | 0.011845 | 0.0029687 | 0 | 0 | 1 | 0.9983 | -0.011935 | 0.4 | 1 | 1.1 | 0.9
19 | 1 | 0.014704 | 0.0036853 | 0 | 0 | 1 | 0.99964 | -0.0025134 | 0.4 | 1 | 1.1 | 0.9
14 | 1 | 0.0080956 | 0.002029 | 0 | 0 | 1 | 0.99825 | -0.012232 | 0.4 | 1 | 1.1 | 0.9
11 | 1 | 0.0052723 | 0.0013214 | 0 | 0 | 1 | 0.99856 | -0.010087 | 0.4 | 1 | 1.1 | 0.9
18 | 1 | 0 | 0 | 0 | 0 | 1 | 0.99775 | -0.015746 | 0.4 | 1 | 1.1 | 0.9
21 | 1 | 0.002809 | 0.000704 | 0 | 0 | 1 | 0.99768 | -0.016248 | 0.4 | 1 | 1.1 | 0.9
16 | 1 | 0 | 0 | 0 | 0 | 1 | 0.99778 | -0.015528 | 0.4 | 1 | 1.1 | 0.9
17 | 1 | 0.0072277 | 0.0018114 | 0 | 0 | 1 | 0.99733 | -0.018675 | 0.4 | 1 | 1.1 | 0.9
13 | 3 | 0.012039 | 0.0030172 | 0 | 0 | 1 | 1 | 0 | 0.4 | 1 | 1.1 | 0.9
8 | 1 | 0.0025539 | 0.00064007 | 0 | 0 | 1 | 0.99897 | -0.0071961 | 0.4 | 1 | 1.1 | 0.9
9 | 1 | 0.011654 | 0.0029209 | 0 | 0 | 1 | 0.99859 | -0.0098892 | 0.4 | 1 | 1.1 | 0.9
10 | 1 | 0 | 0 | 0 | 0 | 1 | 0.99925 | -0.0052521 | 0.4 | 1 | 1.1 | 0.9
12 | 1 | 0.015397 | 0.0038588 | 0 | 0 | 1 | 0.99805 | -0.013679 | 0.4 | 1 | 1.1 | 0.9
20 | 1 | 0.0052191 | 0.001308 | 0 | 0 | 1 | 0.99764 | -0.016566 | 0.4 | 1 | 1.1 | 0.9

## generator_data
GEN_BUS | PG | QG | QMAX | QMIN | VG | MBASE | GEN_STATUS | PMAX | PMIN
13 | 0.11196 | 0.028078 | 10 | -10 | 1 | 100 | 1 | 10 | 0

## branch_data
F_BUS | T_BUS | BR_R | BR_X | BR_B | RATE_A | RATE_B | RATE_C | TAP | SHIFT | BR_STATUS | ANGMIN | ANGMAX | P_in | Q_in | P_out | Q_out
1 | 2 | 0.89414 | 0.3439 | 9.0235e-10 | 0 | 0 | 0 | 0 | 0 | 1 | -90 | 90 | -0.0087745 | -0.0021991 | 0.0087752 | 0.0021993
2 | 4 | 0.70244 | 0.27017 | 7.0888e-10 | 0 | 0 | 0 | 0 | 0 | 1 | -90 | 90 | -0.014975 | -0.0037531 | 0.014977 | 0.0037536
4 | 7 | 2.5493 | 0.9805 | 2.5727e-09 | 0 | 0 | 0 | 0 | 0 | 1 | -90 | 90 | -0.014977 | -0.0037536 | 0.014983 | 0.0037557
7 | 19 | 4.5656 | 1.756 | 4.6075e-09 | 0 | 0 | 0 | 0 | 0 | 1 | -90 | 90 | -0.026828 | -0.0067244 | 0.026863 | 0.0067375
19 | 13 | 0.78801 | 0.30308 | 7.9524e-10 | 0 | 0 | 0 | 0 | 0 | 1 | -90 | 90 | -0.041567 | -0.010423 | 0.041582 | 0.010428
14 | 11 | 3.4395 | 1.3229 | 3.4711e-09 | 0 | 0 | 0 | 0 | 0 | 1 | -90 | 90 | -0.0080956 | -0.002029 | 0.008098 | 0.0020295
11 | 9 | 0.19227 | 0.073951 | 1.9404e-10 | 0 | 0 | 0 | 0 | 0 | 1 | -90 | 90 | -0.01337 | -0.0033509 | 0.013371 | 0.003351
18 | 21 | 0.81091 | 0.31189 | 8.1835e-10 | 0 | 0 | 0 | 0 | 0 | 1 | -90 | 90 | 0.0080289 | 0.0020122 | -0.0080283 | -0.002012
18 | 16 | 0.35074 | 0.1349 | 3.5396e-10 | 0 | 0 | 0 | 0 | 0 | 1 | -90 | 90 | -0.0080289 | -0.0020122 | 0.0080291 | 0.0020122
21 | 20 | 0.7915 | 0.30442 | 7.9877e-10 | 0 | 0 | 0 | 0 | 0 | 1 | -90 | 90 | 0.0052193 | 0.001308 | -0.0052191 | -0.001308
16 | 17 | 5.641 | 2.1696 | 5.6928e-09 | 0 | 0 | 0 | 0 | 0 | 1 | -90 | 90 | 0.0072309 | 0.0018121 | -0.0072277 | -0.0018114
16 | 12 | 1.5719 | 0.60458 | 1.5863e-09 | 0 | 0 | 0 | 0 | 0 | 1 | -90 | 90 | -0.01526 | -0.0038243 | 0.015264 | 0.0038257
13 | 10 | 1.1737 | 0.45143 | 1.1845e-09 | 0 | 0 | 0 | 0 | 0 | 1 | -90 | 90 | 0.058335 | 0.014632 | -0.058292 | -0.014616
8 | 9 | 1.3984 | 0.53783 | 1.4112e-09 | 0 | 0 | 0 | 0 | 0 | 1 | -90 | 90 | 0.025034 | 0.0062753 | -0.025025 | -0.0062719
8 | 10 | 0.91645 | 0.35248 | 9.2486e-10 | 0 | 0 | 0 | 0 | 0 | 1 | -90 | 90 | -0.027588 | -0.0069154 | 0.027596 | 0.0069182
10 | 12 | 3.5703 | 1.3732 | 3.6031e-09 | 0 | 0 | 0 | 0 | 0 | 1 | -90 | 90 | 0.030696 | 0.0076978 | -0.030661 | -0.0076844