## bus_data
BUS_I | BUS_TYPE | Pd | Qd | Gs | Bs | area | Vm | Va | baseKV | zone | Vmax | Vmin
1 | 1 | 0.043559 | 0.010917 | 0 | 0 | 1 | 0.97005 | -0.21043 | 0.4 | 1 | 1.1 | 0.9
2 | 1 | 0.023852 | 0.0059779 | 0 | 0 | 1 | 0.97118 | -0.20234 | 0.4 | 1 | 1.1 | 0.9
4 | 1 | 0 | 0 | 0 | 0 | 1 | 0.97207 | -0.1959 | 0.4 | 1 | 1.1 | 0.9
6 | 1 | 0 | 0 | 0 | 0 | 1 | 0.97798 | -0.15368 | 0.4 | 1 | 1.1 | 0.9
5 | 1 | 0 | 0 | 0 | 0 | 1 | 0.9722 | -0.19528 | 0.4 | 1 | 1.1 | 0.9
20 | 1 | 0.0061855 | 0.0015502 | 0 | 0 | 1 | 0.97334 | -0.18707 | 0.4 | 1 | 1.1 | 0.9
11 | 1 | 0.0077609 | 0.0019451 | 0 | 0 | 1 | 0.97148 | -0.20045 | 0.4 | 1 | 1.1 | 0.9
31 | 1 | 0.022496 | 0.0056381 | 0 | 0 | 1 | 0.97993 | -0.13979 | 0.4 | 1 | 1.1 | 0.9
7 | 1 | 0 | 0 | 0 | 0 | 1 | 0.98077 | -0.13385 | 0.4 | 1 | 1.1 | 0.9
30 | 1 | 0.015021 | 0.0037647 | 0 | 0 | 1 | 0.98139 | -0.12946 | 0.4 | 1 | 1.1 | 0.9
8 | 1 | 0 | 0 | 0 | 0 | 1 | 0.9882 | -0.081568 | 0.4 | 1 | 1.1 | 0.9
9 | 1 | 0 | 0 | 0 | 0 | 1 | 0.98476 | -0.10567 | 0.4 | 1 | 1.1 | 0.9
14 | 1 | 0.0061931 | 0.0015521 | 0 | 0 | 1 | 0.99719 | -0.019248 | 0.4 | 1 | 1.1 | 0.9
25 | 1 | 0 | 0 | 0 | 0 | 1 | 0.98419 | -0.10978 | 0.4 | 1 | 1.1 | 0.9
27 | 1 | 0.0063073 | 0.0015808 | 0 | 0 | 1 | 0.98407 | -0.11063 | 0.4 | 1 | 1.1 | 0.9
23 | 1 | 0.0047987 | 0.0012027 | 0 | 0 | 1 | 0.98384 | -0.11232 | 0.4 | 1 | 1.1 | 0.9
18 | 1 | 0 | 0 | 0 | 0 | 1 | 0.97434 | -0.17994 | 0.4 | 1 | 1.1 | 0.9
10 | 1 | 0.0095231 | 0.0023867 | 0 | 0 | 1 | 0.97139 | -0.2011 | 0.4 | 1 | 1.1 | 0.9
28 | 1 | 0 | 0 | 0 | 0 | 1 | 0.97877 | -0.14831 | 0.4 | 1 | 1.1 | 0.9
32 | 1 | 0.022629 | 0.0056713 | 0 | 0 | 1 | 0.97701 | -0.16087 | 0.4 | 1 | 1.1 | 0.9
19 | 1 | 0 | 0 | 0 | 0 | 1 | 0.98042 | -0.13651 | 0.4 | 1 | 1.1 | 0.9
12 | 3 | 0 | 0 | 0 | 0 | 1 | 1 | 0 | 0.4 | 1 | 1.1 | 0.9
13 | 1 | 0.0070846 | 0.0017756 | 0 | 0 | 1 | 0.99979 | -0.0014771 | 0.4 | 1 | 1.1 | 0.9
15 | 1 | 0.0034552 | 0.00086596 | 0 | 0 | 1 | 0.97715 | -0.1598 | 0.4 | 1 | 1.1 | 0.9
16 | 1 | 0.003171 | 0.00079473 | 0 | 0 | 1 | 0.97614 | -0.167 | 0.4 | 1 | 1.1 | 0.9
17 | 1 | 0.0064599 | 0.001619 | 0 | 0 | 1 | 0.97813 | -0.15284 | 0.4 | 1 | 1.1 | 0.9
21 | 1 | 0.0067131 | 0.0016825 | 0 | 0 | 1 | 0.97207 | -0.19623 | 0.4 | 1 | 1.1 | 0.9
22 | 1 | 0.0033886 | 0.00084926 | 0 | 0 | 1 | 0.97415 | -0.1813 | 0.4 | 1 | 1.1 | 0.9
26 | 1 | 0.0096041 | 0.002407 | 0 | 0 | 1 | 0.98179 | -0.12677 | 0.4 | 1 | 1.1 | 0.9
33 | 1 | 0.00046992 | 0.00011777 | 0 | 0 | 1 | 0.97205 | -0.19638 | 0.4 | 1 | 1.1 | 0.9
24 | 1 | 0.0079594 | 0.0019948 | 0 | 0 | 1 | 0.98237 | -0.12266 | 0.4 | 1 | 1.1 | 0.9
34 | 1 | 0 | 0 | 0 | 0 | 1 | 0.97176 | -0.1985 | 0.4 | 1 | 1.1 | 0.9
35 | 1 | 0 | 0 | 0 | 0 | 1 | 0.97168 | -0.19909 | 0.4 | 1 | 1.1 | 0.9
36 | 1 | 0.0043018 | 0.0010781 | 0 | 0 | 1 | 0.97156 | -0.19995 | 0.4 | 1 | 1.1 | 0.9
38 | 1 | 0.00034526 | 8.653e-05 | 0 | 0 | 1 | 0.97165 | -0.19928 | 0.4 | 1 | 1.1 | 0.9
37 | 1 | 0.00045003 | 0.00011279 | 0 | 0 | 1 | 0.97165 | -0.19928 | 0.4 | 1 | 1.1 | 0.9

## generator_data
GEN_BUS | PG | QG | QMAX | QMIN | VG | MBASE | GEN_STATUS | PMAX | PMIN
12 | 0.22684 | 0.057522 | 10 | -10 | 1 | 100 | 1 | 10 | 0

## branch_data
F_BUS | T_BUS | BR_R | BR_X | BR_B | RATE_A | RATE_B | RATE_C | TAP | SHIFT | BR_STATUS | ANGMIN | ANGMAX | P_in | Q_in | P_out | Q_out
1 | 2 | 2.2783 | 0.87628 | 2.2992e-09 | 0 | 0 | 0 | 0 | 0 | 1 | -90 | 90 | -0.043559 | -0.010917 | 0.043608 | 0.010936
2 | 4 | 1.1736 | 0.45139 | 1.1844e-09 | 0 | 0 | 0 | 0 | 0 | 1 | -90 | 90 | -0.06746 | -0.016913 | 0.06752 | 0.016937
4 | 6 | 7.7553 | 2.9828 | 7.8265e-09 | 0 | 0 | 0 | 0 | 0 | 1 | -90 | 90 | -0.06752 | -0.016937 | 0.067918 | 0.017089
6 | 31 | 2.5713 | 0.98896 | 2.5949e-09 | 0 | 0 | 0 | 0 | 0 | 1 | -90 | 90 | -0.067918 | -0.017089 | 0.06805 | 0.017139
5 | 20 | 5.851 | 2.2504 | 5.9047e-09 | 0 | 0 | 0 | 0 | 0 | 1 | -90 | 90 | -0.017297 | -0.0043365 | 0.017317 | 0.0043435
5 | 11 | 3.677 | 1.4142 | 3.7107e-09 | 0 | 0 | 0 | 0 | 0 | 1 | -90 | 90 | 0.017297 | 0.0043365 | -0.017285 | -0.004332
20 | 18 | 3.7522 | 1.4431 | 3.7866e-09 | 0 | 0 | 0 | 0 | 0 | 1 | -90 | 90 | -0.023503 | -0.0058937 | 0.023526 | 0.0059023
11 | 10 | 0.8483 | 0.32627 | 8.5609e-10 | 0 | 0 | 0 | 0 | 0 | 1 | -90 | 90 | 0.009524 | 0.002387 | -0.0095231 | -0.0023867
31 | 7 | 0.82816 | 0.31852 | 2.5073e-09 | 0 | 0 | 0 | 0 | 0 | 1 | -90 | 90 | -0.090546 | -0.022777 | 0.090622 | 0.022806
7 | 30 | 0.61147 | 0.23518 | 1.8512e-09 | 0 | 0 | 0 | 0 | 0 | 1 | -90 | 90 | -0.090622 | -0.022806 | 0.090677 | 0.022827
30 | 9 | 2.8535 | 1.0975 | 8.6391e-09 | 0 | 0 | 0 | 0 | 0 | 1 | -90 | 90 | -0.1057 | -0.026592 | 0.10605 | 0.026726
8 | 9 | 2.9112 | 1.1197 | 8.8138e-09 | 0 | 0 | 0 | 0 | 0 | 1 | -90 | 90 | 0.10641 | 0.026864 | -0.10605 | -0.026726
8 | 14 | 3.8354 | 1.4752 | 1.1612e-08 | 0 | 0 | 0 | 0 | 0 | 1 | -90 | 90 | -0.21111 | -0.053249 | 0.21297 | 0.053964
8 | 25 | 3.4494 | 1.3267 | 1.0443e-08 | 0 | 0 | 0 | 0 | 0 | 1 | -90 | 90 | 0.1047 | 0.026385 | -0.10428 | -0.026228
14 | 12 | 1.1642 | 0.44775 | 3.5245e-09 | 0 | 0 | 0 | 0 | 0 | 1 | -90 | 90 | -0.21916 | -0.055516 | 0.21976 | 0.055746
25 | 27 | 1.7025 | 0.65482 | 1.7182e-09 | 0 | 0 | 0 | 0 | 0 | 1 | -90 | 90 | 0.0063081 | 0.0015809 | -0.0063073 | -0.0015808
25 | 23 | 0.3291 | 0.12658 | 9.9636e-10 | 0 | 0 | 0 | 0 | 0 | 1 | -90 | 90 | 0.097976 | 0.024647 | -0.097941 | -0.024634
23 | 24 | 1.4078 | 0.54147 | 4.2622e-09 | 0 | 0 | 0 | 0 | 0 | 1 | -90 | 90 | 0.093142 | 0.023431 | -0.093008 | -0.02338
18 | 21 | 16.3309 | 6.2811 | 1.6481e-08 | 0 | 0 | 0 | 0 | 0 | 1 | -90 | 90 | 0.01231 | 0.0030849 | -0.012283 | -0.0030758
18 | 22 | 4.9668 | 1.9103 | 5.0124e-09 | 0 | 0 | 0 | 0 | 0 | 1 | -90 | 90 | 0.0033892 | 0.00084903 | -0.0033886 | -0.00084926
18 | 16 | 4.0896 | 1.5729 | 4.1271e-09 | 0 | 0 | 0 | 0 | 0 | 1 | -90 | 90 | -0.039225 | -0.0098362 | 0.039296 | 0.0098629
28 | 32 | 6.9171 | 2.6604 | 6.9805e-09 | 0 | 0 | 0 | 0 | 0 | 1 | -90 | 90 | 0.022668 | 0.0056858 | -0.022629 | -0.0056713
28 | 19 | 6.5157 | 2.506 | 6.5755e-09 | 0 | 0 | 0 | 0 | 0 | 1 | -90 | 90 | -0.022668 | -0.0056858 | 0.022705 | 0.0056995
19 | 26 | 1.6301 | 0.62697 | 3.2902e-09 | 0 | 0 | 0 | 0 | 0 | 1 | -90 | 90 | -0.075294 | -0.018921 | 0.075396 | 0.01896
19 | 17 | 3.9027 | 1.501 | 3.9385e-09 | 0 | 0 | 0 | 0 | 0 | 1 | -90 | 90 | 0.052588 | 0.013221 | -0.052469 | -0.013176
12 | 13 | 2.7149 | 1.0442 | 2.7398e-09 | 0 | 0 | 0 | 0 | 0 | 1 | -90 | 90 | 0.007086 | 0.0017758 | -0.0070846 | -0.0017756
15 | 16 | 2.1128 | 0.8126 | 2.1322e-09 | 0 | 0 | 0 | 0 | 0 | 1 | -90 | 90 | 0.042509 | 0.010674 | -0.042467 | -0.010658
15 | 17 | 1.8914 | 0.72746 | 1.9088e-09 | 0 | 0 | 0 | 0 | 0 | 1 | -90 | 90 | -0.045965 | -0.01154 | 0.046009 | 0.011557
21 | 33 | 0.32147 | 0.12364 | 3.2442e-10 | 0 | 0 | 0 | 0 | 0 | 1 | -90 | 90 | 0.0055696 | 0.0013933 | -0.0055695 | -0.0013933
26 | 24 | 0.61066 | 0.23487 | 1.8488e-09 | 0 | 0 | 0 | 0 | 0 | 1 | -90 | 90 | -0.085 | -0.021367 | 0.085049 | 0.021385
33 | 34 | 5.1047 | 1.9634 | 5.1516e-09 | 0 | 0 | 0 | 0 | 0 | 1 | -90 | 90 | 0.0050996 | 0.0012755 | -0.0050981 | -0.0012754
34 | 35 | 8.9422 | 3.4393 | 9.0242e-09 | 0 | 0 | 0 | 0 | 0 | 1 | -90 | 90 | 0.00079538 | 0.00019735 | -0.00079531 | -0.00019818
34 | 36 | 4.1481 | 1.5954 | 4.1861e-09 | 0 | 0 | 0 | 0 | 0 | 1 | -90 | 90 | 0.0043027 | 0.0010781 | -0.0043018 | -0.0010781
35 | 38 | 6.7224 | 2.5855 | 6.7841e-09 | 0 | 0 | 0 | 0 | 0 | 1 | -90 | 90 | 0.00034527 | 8.5893e-05 | -0.00034526 | -8.653e-05
35 | 37 | 5.3131 | 2.0435 | 5.3619e-09 | 0 | 0 | 0 | 0 | 0 | 1 | -90 | 90 | 0.00045005 | 0.00011229 | -0.00045003 | -0.00011279