## bus_data
BUS_I | BUS_TYPE | Pd | Qd | Gs | Bs | area | Vm | Va | baseKV | zone | Vmax | Vmin
1 | 1 | 0.034566 | 0.0086629 | 0 | 0 | 1 | 0.99918 | -0.0057605 | 0.4 | 1 | 1.1 | 0.9
3 | 3 | 0 | 0 | 0 | 0 | 1 | 1 | 0 | 0.4 | 1 | 1.1 | 0.9
4 | 1 | 0 | 0 | 0 | 0 | 1 | 0.99902 | -0.0068276 | 0.4 | 1 | 1.1 | 0.9
29 | 1 | 0.015877 | 0.0039792 | 0 | 0 | 1 | 0.99834 | -0.011653 | 0.4 | 1 | 1.1 | 0.9

## generator_data
GEN_BUS | PG | QG | QMAX | QMIN | VG | MBASE | GEN_STATUS | PMAX | PMIN
3 | 0.050496 | 0.012661 | 10 | -10 | 1 | 100 | 1 | 10 | 0

## branch_data
F_BUS | T_BUS | BR_R | BR_X | BR_B | RATE_A | RATE_B | RATE_C | TAP | SHIFT | BR_STATUS | ANGMIN | ANGMAX | P_in | Q_in | P_out | Q_out
1 | 3 | 2.169 | 0.83421 | 2.1889e-09 | 0 | 0 | 0 | 0 | 0 | 1 | -90 | 90 | -0.034566 | -0.0086629 | 0.034593 | 0.0086733
3 | 4 | 5.594 | 2.1515 | 5.6454e-09 | 0 | 0 | 0 | 0 | 0 | 1 | -90 | 90 | 0.015903 | 0.0039881 | -0.015888 | -0.0039829
4 | 29 | 3.9477 | 1.5184 | 3.984e-09 | 0 | 0 | 0 | 0 | 0 | 1 | -90 | 90 | 0.015888 | 0.0039829 | -0.015877 | -0.0039792