## bus_data
BUS_I | BUS_TYPE | Pd | Qd | Gs | Bs | area | Vm | Va | baseKV | zone | Vmax | Vmin
1 | 1 | 0.033813 | 0.0084744 | 0 | 0 | 1 | 0.98812 | -0.083291 | 0.4 | 1 | 1.1 | 0.9
2 | 1 | 0.014027 | 0.0035156 | 0 | 0 | 1 | 0.98889 | -0.077857 | 0.4 | 1 | 1.1 | 0.9
4 | 1 | 0.011589 | 0.0029045 | 0 | 0 | 1 | 0.98914 | -0.076039 | 0.4 | 1 | 1.1 | 0.9
9 | 1 | 0 | 0 | 0 | 0 | 1 | 0.98958 | -0.072978 | 0.4 | 1 | 1.1 | 0.9
5 | 1 | 0 | 0 | 0 | 0 | 1 | 0.99757 | -0.016993 | 0.4 | 1 | 1.1 | 0.9
14 | 1 | 0 | 0 | 0 | 0 | 1 | 0.9961 | -0.027298 | 0.4 | 1 | 1.1 | 0.9
12 | 1 | 0.0070189 | 0.0017591 | 0 | 0 | 1 | 0.99825 | -0.012264 | 0.4 | 1 | 1.1 | 0.9
15 | 1 | 0.022615 | 0.0056679 | 0 | 0 | 1 | 0.98908 | -0.076489 | 0.4 | 1 | 1.1 | 0.9
7 | 1 | 0.010491 | 0.0026293 | 0 | 0 | 1 | 0.99062 | -0.065593 | 0.4 | 1 | 1.1 | 0.9
16 | 1 | 0.01491 | 0.0037367 | 0 | 0 | 1 | 0.99513 | -0.034167 | 0.4 | 1 | 1.1 | 0.9
13 | 1 | 0.015149 | 0.0037966 | 0 | 0 | 1 | 0.99868 | -0.0092178 | 0.4 | 1 | 1.1 | 0.9
6 | 1 | 0.0090841 | 0.0022767 | 0 | 0 | 1 | 0.99309 | -0.048195 | 0.4 | 1 | 1.1 | 0.9
8 | 1 | 0 | 0 | 0 | 0 | 1 | 0.99567 | -0.03014 | 0.4 | 1 | 1.1 | 0.9
10 | 3 | 0.061774 | 0.015482 | 0 | 0 | 1 | 1 | 0 | 0.4 | 1 | 1.1 | 0.9
11 | 1 | 0 | 0 | 0 | 0 | 1 | 0.99551 | -0.031259 | 0.4 | 1 | 1.1 | 0.9
18 | 1 | 0.021293 | 0.0053365 | 0 | 0 | 1 | 0.99419 | -0.04057 | 0.4 | 1 | 1.1 | 0.9

## generator_data
GEN_BUS | PG | QG | QMAX | QMIN | VG | MBASE | GEN_STATUS | PMAX | PMIN
10 | 0.22306 | 0.056072 | 10 | -10 | 1 | 100 | 1 | 10 | 0

## branch_data
F_BUS | T_BUS | BR_R | BR_X | BR_B | RATE_A | RATE_B | RATE_C | TAP | SHIFT | BR_STATUS | ANGMIN | ANGMAX | P_in | Q_in | P_out | Q_out
1 | 2 | 2.0452 | 0.78663 | 2.064e-09 | 0 | 0 | 0 | 0 | 0 | 1 | -90 | 90 | -0.033813 | -0.0084744 | 0.033839 | 0.008484
2 | 4 | 0.48423 | 0.18624 | 4.8867e-10 | 0 | 0 | 0 | 0 | 0 | 1 | -90 | 90 | -0.047866 | -0.012 | 0.047878 | 0.012004
4 | 9 | 0.65677 | 0.2526 | 6.6279e-10 | 0 | 0 | 0 | 0 | 0 | 1 | -90 | 90 | -0.059467 | -0.014909 | 0.059492 | 0.014918
9 | 15 | 1.9795 | 0.76134 | 1.9976e-09 | 0 | 0 | 0 | 0 | 0 | 1 | -90 | 90 | 0.022626 | 0.005672 | -0.022615 | -0.0056679
9 | 7 | 1.1493 | 0.44204 | 1.1598e-09 | 0 | 0 | 0 | 0 | 0 | 1 | -90 | 90 | -0.082119 | -0.02059 | 0.082203 | 0.020623
5 | 14 | 8.9418 | 3.4391 | 9.0238e-09 | 0 | 0 | 0 | 0 | 0 | 1 | -90 | 90 | 0.014945 | 0.0037488 | -0.014924 | -0.0037415
5 | 12 | 4.1103 | 1.5809 | 4.148e-09 | 0 | 0 | 0 | 0 | 0 | 1 | -90 | 90 | -0.014945 | -0.0037488 | 0.014955 | 0.0037522
14 | 16 | 5.9474 | 2.2875 | 6.002e-09 | 0 | 0 | 0 | 0 | 0 | 1 | -90 | 90 | 0.014924 | 0.0037415 | -0.01491 | -0.0037367
12 | 13 | 1.8029 | 0.69341 | 1.8194e-09 | 0 | 0 | 0 | 0 | 0 | 1 | -90 | 90 | -0.021974 | -0.0055113 | 0.021983 | 0.0055147
7 | 6 | 2.409 | 0.92656 | 2.4311e-09 | 0 | 0 | 0 | 0 | 0 | 1 | -90 | 90 | -0.092694 | -0.023252 | 0.092918 | 0.023338
13 | 10 | 3.2326 | 1.2433 | 3.2623e-09 | 0 | 0 | 0 | 0 | 0 | 1 | -90 | 90 | -0.037132 | -0.0093113 | 0.037179 | 0.0093293
6 | 8 | 2.2882 | 0.88007 | 2.3092e-09 | 0 | 0 | 0 | 0 | 0 | 1 | -90 | 90 | -0.102 | -0.025615 | 0.10226 | 0.025713
8 | 10 | 3.1799 | 1.223 | 6.4181e-09 | 0 | 0 | 0 | 0 | 0 | 1 | -90 | 90 | -0.12358 | -0.031061 | 0.1241 | 0.03126
8 | 11 | 0.67795 | 0.26075 | 6.8417e-10 | 0 | 0 | 0 | 0 | 0 | 1 | -90 | 90 | 0.021324 | 0.0053477 | -0.02132 | -0.0053465
11 | 18 | 5.6369 | 2.1681 | 5.6887e-09 | 0 | 0 | 0 | 0 | 0 | 1 | -90 | 90 | 0.02132 | 0.0053465 | -0.021293 | -0.0053365