## bus_data
BUS_I | BUS_TYPE | Pd | Qd | Gs | Bs | area | Vm | Va | baseKV | zone | Vmax | Vmin
1 | 1 | 0.0080643 | 0.0020211 | 0 | 0 | 1 | 0.98029 | -0.13811 | 0.4 | 1 | 1.1 | 0.9
2 | 1 | 0.0088964 | 0.0022297 | 0 | 0 | 1 | 0.98094 | -0.13347 | 0.4 | 1 | 1.1 | 0.9
3 | 1 | 0.0056701 | 0.0014211 | 0 | 0 | 1 | 0.97971 | -0.14229 | 0.4 | 1 | 1.1 | 0.9
4 | 1 | 0 | 0 | 0 | 0 | 1 | 0.98263 | -0.1215 | 0.4 | 1 | 1.1 | 0.9
5 | 1 | 0 | 0 | 0 | 0 | 1 | 0.97944 | -0.14421 | 0.4 | 1 | 1.1 | 0.9
33 | 3 | 0.014526 | 0.0036404 | 0 | 0 | 1 | 1 | 0 | 0.4 | 1 | 1.1 | 0.9
10 | 1 | 0.009384 | 0.0023519 | 0 | 0 | 1 | 0.99899 | -0.0070007 | 0.4 | 1 | 1.1 | 0.9
21 | 1 | 0.0063359 | 0.0015879 | 0 | 0 | 1 | 0.9856 | -0.10046 | 0.4 | 1 | 1.1 | 0.9
7 | 1 | 0.018465 | 0.0046277 | 0 | 0 | 1 | 0.99164 | -0.058089 | 0.4 | 1 | 1.1 | 0.9
6 | 1 | 0.0069126 | 0.0017325 | 0 | 0 | 1 | 0.99453 | -0.037901 | 0.4 | 1 | 1.1 | 0.9
16 | 1 | 0.0064311 | 0.0016118 | 0 | 0 | 1 | 0.97807 | -0.15395 | 0.4 | 1 | 1.1 | 0.9
15 | 1 | 0.024251 | 0.0060779 | 0 | 0 | 1 | 0.97784 | -0.15566 | 0.4 | 1 | 1.1 | 0.9
8 | 1 | 0 | 0 | 0 | 0 | 1 | 0.997 | -0.020741 | 0.4 | 1 | 1.1 | 0.9
9 | 1 | 0.0078544 | 0.0019685 | 0 | 0 | 1 | 0.99511 | -0.033944 | 0.4 | 1 | 1.1 | 0.9
32 | 1 | 0.010046 | 0.0025177 | 0 | 0 | 1 | 0.99421 | -0.040248 | 0.4 | 1 | 1.1 | 0.9
31 | 1 | 0.0047678 | 0.0011949 | 0 | 0 | 1 | 0.99275 | -0.050495 | 0.4 | 1 | 1.1 | 0.9
11 | 1 | 0.002955 | 0.00074059 | 0 | 0 | 1 | 0.97767 | -0.15685 | 0.4 | 1 | 1.1 | 0.9
12 | 1 | 0.001739 | 0.00043584 | 0 | 0 | 1 | 0.97766 | -0.15693 | 0.4 | 1 | 1.1 | 0.9
13 | 1 | 0.0018588 | 0.00046585 | 0 | 0 | 1 | 0.97778 | -0.15605 | 0.4 | 1 | 1.1 | 0.9
14 | 1 | 0.0023595 | 0.00059134 | 0 | 0 | 1 | 0.97765 | -0.15697 | 0.4 | 1 | 1.1 | 0.9
17 | 1 | 0.0049658 | 0.0012445 | 0 | 0 | 1 | 0.9857 | -0.10022 | 0.4 | 1 | 1.1 | 0.9
18 | 1 | 0.027568 | 0.0069093 | 0 | 0 | 1 | 0.98511 | -0.10439 | 0.4 | 1 | 1.1 | 0.9
19 | 1 | 0 | 0 | 0 | 0 | 1 | 0.98691 | -0.091616 | 0.4 | 1 | 1.1 | 0.9
20 | 1 | 0 | 0 | 0 | 0 | 1 | 0.98734 | -0.088557 | 0.4 | 1 | 1.1 | 0.9
28 | 1 | 0.0078297 | 0.0019623 | 0 | 0 | 1 | 0.98823 | -0.082286 | 0.4 | 1 | 1.1 | 0.9
29 | 1 | 0 | 0 | 0 | 0 | 1 | 0.98893 | -0.077346 | 0.4 | 1 | 1.1 | 0.9
34 | 1 | 0.022679 | 0.0056839 | 0 | 0 | 1 | 0.98632 | -0.095888 | 0.4 | 1 | 1.1 | 0.9
27 | 1 | 0 | 0 | 0 | 0 | 1 | 0.98702 | -0.090857 | 0.4 | 1 | 1.1 | 0.9
23 | 1 | 0.0091024 | 0.0022813 | 0 | 0 | 1 | 0.98794 | -0.084352 | 0.4 | 1 | 1.1 | 0.9
24 | 1 | 0.0084708 | 0.002123 | 0 | 0 | 1 | 0.98907 | -0.076351 | 0.4 | 1 | 1.1 | 0.9
25 | 1 | 0 | 0 | 0 | 0 | 1 | 0.98727 | -0.089125 | 0.4 | 1 | 1.1 | 0.9
26 | 1 | 0 | 0 | 0 | 0 | 1 | 0.99016 | -0.068712 | 0.4 | 1 | 1.1 | 0.9
30 | 1 | 0 | 0 | 0 | 0 | 1 | 0.99111 | -0.061995 | 0.4 | 1 | 1.1 | 0.9

## generator_data
GEN_BUS | PG | QG | QMAX | QMIN | VG | MBASE | GEN_STATUS | PMAX | PMIN
33 | 0.22392 | 0.056487 | 10 | -10 | 1 | 100 | 1 | 10 | 0

## branch_data
F_BUS | T_BUS | BR_R | BR_X | BR_B | RATE_A | RATE_B | RATE_C | TAP | SHIFT | BR_STATUS | ANGMIN | ANGMAX | P_in | Q_in | P_out | Q_out
1 | 2 | 1.0907 | 0.41948 | 1.1007e-09 | 0 | 0 | 0 | 0 | 0 | 1 | -90 | 90 | -0.053428 | -0.013403 | 0.053462 | 0.013416
1 | 3 | 1.153 | 0.44344 | 1.1635e-09 | 0 | 0 | 0 | 0 | 0 | 1 | -90 | 90 | 0.045363 | 0.011382 | -0.045337 | -0.011372
2 | 4 | 2.4155 | 0.92902 | 2.4376e-09 | 0 | 0 | 0 | 0 | 0 | 1 | -90 | 90 | -0.062358 | -0.015646 | 0.062462 | 0.015685
3 | 5 | 0.60803 | 0.23386 | 6.1361e-10 | 0 | 0 | 0 | 0 | 0 | 1 | -90 | 90 | 0.039667 | 0.0099508 | -0.039657 | -0.0099468
4 | 21 | 4.2644 | 1.6402 | 4.3036e-09 | 0 | 0 | 0 | 0 | 0 | 1 | -90 | 90 | -0.062462 | -0.015685 | 0.062645 | 0.015755
5 | 16 | 3.0693 | 1.1805 | 3.0974e-09 | 0 | 0 | 0 | 0 | 0 | 1 | -90 | 90 | 0.039657 | 0.0099468 | -0.039603 | -0.0099265
33 | 10 | 0.44081 | 0.16954 | 8.8971e-10 | 0 | 0 | 0 | 0 | 0 | 1 | -90 | 90 | 0.2094 | 0.052847 | -0.20919 | -0.052768
10 | 8 | 0.90364 | 0.34756 | 1.8239e-09 | 0 | 0 | 0 | 0 | 0 | 1 | -90 | 90 | 0.19981 | 0.050416 | -0.19942 | -0.050268
21 | 7 | 7.866 | 3.0254 | 7.9382e-09 | 0 | 0 | 0 | 0 | 0 | 1 | -90 | 90 | -0.068981 | -0.017343 | 0.069391 | 0.0175
7 | 6 | 2.9793 | 1.1459 | 3.0066e-09 | 0 | 0 | 0 | 0 | 0 | 1 | -90 | 90 | -0.087856 | -0.022128 | 0.088105 | 0.022223
6 | 8 | 2.3588 | 0.90724 | 2.3805e-09 | 0 | 0 | 0 | 0 | 0 | 1 | -90 | 90 | -0.095017 | -0.023955 | 0.095246 | 0.024043
16 | 15 | 0.64116 | 0.2466 | 6.4705e-10 | 0 | 0 | 0 | 0 | 0 | 1 | -90 | 90 | 0.033172 | 0.0083147 | -0.033164 | -0.0083118
15 | 13 | 0.54453 | 0.20944 | 5.4953e-10 | 0 | 0 | 0 | 0 | 0 | 1 | -90 | 90 | 0.0089135 | 0.0022339 | -0.008913 | -0.0022338
8 | 9 | 1.6516 | 0.63522 | 3.3335e-09 | 0 | 0 | 0 | 0 | 0 | 1 | -90 | 90 | 0.10418 | 0.026225 | -0.10398 | -0.026151
9 | 32 | 0.85105 | 0.32733 | 8.5885e-10 | 0 | 0 | 0 | 0 | 0 | 1 | -90 | 90 | 0.09613 | 0.024183 | -0.096045 | -0.02415
32 | 31 | 1.5424 | 0.59324 | 1.5566e-09 | 0 | 0 | 0 | 0 | 0 | 1 | -90 | 90 | 0.085999 | 0.021633 | -0.085877 | -0.021586
31 | 30 | 1.8278 | 0.70298 | 1.8445e-09 | 0 | 0 | 0 | 0 | 0 | 1 | -90 | 90 | 0.081109 | 0.020391 | -0.080979 | -0.020341
11 | 12 | 0.22489 | 0.086494 | 2.2695e-10 | 0 | 0 | 0 | 0 | 0 | 1 | -90 | 90 | 0.0040985 | 0.0010272 | -0.0040985 | -0.0010272
11 | 13 | 1.4201 | 0.54619 | 1.4331e-09 | 0 | 0 | 0 | 0 | 0 | 1 | -90 | 90 | -0.0070535 | -0.0017678 | 0.0070543 | 0.0017679
12 | 14 | 0.24332 | 0.093583 | 2.4555e-10 | 0 | 0 | 0 | 0 | 0 | 1 | -90 | 90 | 0.0023595 | 0.00059133 | -0.0023595 | -0.00059134
17 | 18 | 1.9125 | 0.73558 | 1.9301e-09 | 0 | 0 | 0 | 0 | 0 | 1 | -90 | 90 | 0.027584 | 0.0069153 | -0.027568 | -0.0069093
17 | 19 | 3.3501 | 1.2885 | 3.3809e-09 | 0 | 0 | 0 | 0 | 0 | 1 | -90 | 90 | -0.03255 | -0.0081598 | 0.032589 | 0.0081744
19 | 20 | 1.1931 | 0.45889 | 1.2041e-09 | 0 | 0 | 0 | 0 | 0 | 1 | -90 | 90 | -0.032589 | -0.0081744 | 0.032603 | 0.0081796
20 | 28 | 2.4494 | 0.94208 | 2.4719e-09 | 0 | 0 | 0 | 0 | 0 | 1 | -90 | 90 | -0.032603 | -0.0081796 | 0.032631 | 0.0081903
28 | 29 | 1.5579 | 0.59919 | 1.5722e-09 | 0 | 0 | 0 | 0 | 0 | 1 | -90 | 90 | -0.040461 | -0.010153 | 0.040488 | 0.010163
29 | 30 | 4.8542 | 1.867 | 4.8987e-09 | 0 | 0 | 0 | 0 | 0 | 1 | -90 | 90 | -0.040488 | -0.010163 | 0.040575 | 0.010196
34 | 27 | 2.8128 | 1.0818 | 2.8386e-09 | 0 | 0 | 0 | 0 | 0 | 1 | -90 | 90 | -0.022679 | -0.0056839 | 0.022695 | 0.0056897
27 | 25 | 0.96967 | 0.37295 | 9.7857e-10 | 0 | 0 | 0 | 0 | 0 | 1 | -90 | 90 | -0.022695 | -0.0056897 | 0.0227 | 0.0056917
23 | 24 | 3.2038 | 1.2322 | 3.2332e-09 | 0 | 0 | 0 | 0 | 0 | 1 | -90 | 90 | -0.031818 | -0.0079785 | 0.031853 | 0.0079917
23 | 25 | 2.6732 | 1.0281 | 2.6977e-09 | 0 | 0 | 0 | 0 | 0 | 1 | -90 | 90 | 0.022715 | 0.0056972 | -0.0227 | -0.0056917
24 | 26 | 2.4203 | 0.93089 | 2.4425e-09 | 0 | 0 | 0 | 0 | 0 | 1 | -90 | 90 | -0.040324 | -0.010115 | 0.040366 | 0.010131
26 | 30 | 2.1327 | 0.82027 | 2.1523e-09 | 0 | 0 | 0 | 0 | 0 | 1 | -90 | 90 | -0.040366 | -0.010131 | 0.040404 | 0.010145