## bus_data
BUS_I | BUS_TYPE | Pd | Qd | Gs | Bs | area | Vm | Va | baseKV | zone | Vmax | Vmin
1 | 1 | 0.0077672 | 0.0019467 | 0 | 0 | 1 | 0.99723 | -0.019427 | 0.4 | 1 | 1.1 | 0.9
6 | 1 | 0 | 0 | 0 | 0 | 1 | 0.99789 | -0.014795 | 0.4 | 1 | 1.1 | 0.9
4 | 1 | 0.0051354 | 0.001287 | 0 | 0 | 1 | 0.99816 | -0.012923 | 0.4 | 1 | 1.1 | 0.9
3 | 1 | 0.0059965 | 0.0015029 | 0 | 0 | 1 | 0.99846 | -0.010809 | 0.4 | 1 | 1.1 | 0.9
5 | 1 | 0 | 0 | 0 | 0 | 1 | 0.99853 | -0.010324 | 0.4 | 1 | 1.1 | 0.9
7 | 1 | 0.0072378 | 0.001814 | 0 | 0 | 1 | 0.99822 | -0.012493 | 0.4 | 1 | 1.1 | 0.9
8 | 1 | 0.0078016 | 0.0019553 | 0 | 0 | 1 | 0.99928 | -0.0050323 | 0.4 | 1 | 1.1 | 0.9
9 | 1 | 0.0061361 | 0.0015378 | 0 | 0 | 1 | 0.99804 | -0.013723 | 0.4 | 1 | 1.1 | 0.9
22 | 3 | 0 | 0 | 0 | 0 | 1 | 1 | 0 | 0.4 | 1 | 1.1 | 0.9
23 | 1 | 0.0149 | 0.0037343 | 0 | 0 | 1 | 0.9996 | -0.0027753 | 0.4 | 1 | 1.1 | 0.9
19 | 1 | 0 | 0 | 0 | 0 | 1 | 0.99835 | -0.011545 | 0.4 | 1 | 1.1 | 0.9
11 | 1 | 0.016659 | 0.0041752 | 0 | 0 | 1 | 0.99164 | -0.05864 | 0.4 | 1 | 1.1 | 0.9
12 | 1 | 0 | 0 | 0 | 0 | 1 | 0.99178 | -0.057654 | 0.4 | 1 | 1.1 | 0.9
13 | 1 | 0 | 0 | 0 | 0 | 1 | 0.99211 | -0.055344 | 0.4 | 1 | 1.1 | 0.9
17 | 1 | 0 | 0 | 0 | 0 | 1 | 0.99306 | -0.048596 | 0.4 | 1 | 1.1 | 0.9
15 | 1 | 0.013502 | 0.0033839 | 0 | 0 | 1 | 0.99343 | -0.046006 | 0.4 | 1 | 1.1 | 0.9
14 | 1 | 0.014014 | 0.0035121 | 0 | 0 | 1 | 0.99466 | -0.03738 | 0.4 | 1 | 1.1 | 0.9
16 | 1 | 0 | 0 | 0 | 0 | 1 | 0.9957 | -0.030054 | 0.4 | 1 | 1.1 | 0.9
18 | 1 | 0.019114 | 0.0047904 | 0 | 0 | 1 | 0.9953 | -0.032865 | 0.4 | 1 | 1.1 | 0.9
20 | 1 | 0.0053963 | 0.0013524 | 0 | 0 | 1 | 0.99828 | -0.011992 | 0.4 | 1 | 1.1 | 0.9
21 | 1 | 0.0064434 | 0.0016149 | 0 | 0 | 1 | 0.99813 | -0.013032 | 0.4 | 1 | 1.1 | 0.9

## generator_data
GEN_BUS | PG | QG | QMAX | QMIN | VG | MBASE | GEN_STATUS | PMAX | PMIN
22 | 0.13058 | 0.032786 | 10 | -10 | 1 | 100 | 1 | 10 | 0

## branch_data
F_BUS | T_BUS | BR_R | BR_X | BR_B | RATE_A | RATE_B | RATE_C | TAP | SHIFT | BR_STATUS | ANGMIN | ANGMAX | P_in | Q_in | P_out | Q_out
1 | 6 | 7.7276 | 2.9721 | 7.7985e-09 | 0 | 0 | 0 | 0 | 0 | 1 | -90 | 90 | -0.0077672 | -0.0019467 | 0.0077722 | 0.0019478
6 | 4 | 3.124 | 1.2015 | 3.1527e-09 | 0 | 0 | 0 | 0 | 0 | 1 | -90 | 90 | -0.0077722 | -0.0019478 | 0.0077742 | 0.0019483
4 | 3 | 2.125 | 0.81732 | 2.1445e-09 | 0 | 0 | 0 | 0 | 0 | 1 | -90 | 90 | -0.01291 | -0.0032353 | 0.012913 | 0.0032365
3 | 5 | 0.33315 | 0.12813 | 3.362e-10 | 0 | 0 | 0 | 0 | 0 | 1 | -90 | 90 | -0.01891 | -0.0047394 | 0.018911 | 0.0047398
5 | 7 | 2.1045 | 0.80941 | 2.1238e-09 | 0 | 0 | 0 | 0 | 0 | 1 | -90 | 90 | 0.013379 | 0.0033533 | -0.013375 | -0.0033519
5 | 8 | 2.1303 | 0.81935 | 2.1498e-09 | 0 | 0 | 0 | 0 | 0 | 1 | -90 | 90 | -0.03229 | -0.0080931 | 0.032314 | 0.008102
7 | 9 | 2.6021 | 1.0008 | 2.6259e-09 | 0 | 0 | 0 | 0 | 0 | 1 | -90 | 90 | 0.0061371 | 0.001538 | -0.0061361 | -0.0015378
8 | 22 | 1.6339 | 0.62841 | 1.6489e-09 | 0 | 0 | 0 | 0 | 0 | 1 | -90 | 90 | -0.040115 | -0.010057 | 0.040143 | 0.010068
22 | 23 | 2.4251 | 0.93271 | 2.4473e-09 | 0 | 0 | 0 | 0 | 0 | 1 | -90 | 90 | 0.014906 | 0.0037363 | -0.0149 | -0.0037343
22 | 19 | 1.9978 | 0.7684 | 2.0162e-09 | 0 | 0 | 0 | 0 | 0 | 1 | -90 | 90 | 0.075532 | 0.018982 | -0.075411 | -0.018935
19 | 20 | 0.49046 | 0.18864 | 4.9496e-10 | 0 | 0 | 0 | 0 | 0 | 1 | -90 | 90 | 0.011841 | 0.0029677 | -0.011841 | -0.0029674
19 | 16 | 3.786 | 1.4562 | 3.8207e-09 | 0 | 0 | 0 | 0 | 0 | 1 | -90 | 90 | 0.06357 | 0.015968 | -0.063406 | -0.015905
11 | 12 | 0.75866 | 0.29179 | 7.6562e-10 | 0 | 0 | 0 | 0 | 0 | 1 | -90 | 90 | -0.016659 | -0.0041752 | 0.016661 | 0.004176
12 | 13 | 1.777 | 0.68345 | 1.7933e-09 | 0 | 0 | 0 | 0 | 0 | 1 | -90 | 90 | -0.016661 | -0.004176 | 0.016667 | 0.0041779
13 | 17 | 5.1972 | 1.9989 | 5.2449e-09 | 0 | 0 | 0 | 0 | 0 | 1 | -90 | 90 | -0.016667 | -0.0041779 | 0.016682 | 0.0041833
17 | 15 | 1.9968 | 0.76798 | 2.0151e-09 | 0 | 0 | 0 | 0 | 0 | 1 | -90 | 90 | -0.016682 | -0.0041833 | 0.016688 | 0.0041854
15 | 14 | 3.6799 | 1.4153 | 3.7137e-09 | 0 | 0 | 0 | 0 | 0 | 1 | -90 | 90 | -0.03019 | -0.0075693 | 0.030226 | 0.0075829
14 | 16 | 2.1389 | 0.82264 | 2.1585e-09 | 0 | 0 | 0 | 0 | 0 | 1 | -90 | 90 | -0.04424 | -0.011095 | 0.044285 | 0.011112
16 | 18 | 1.8981 | 0.73004 | 1.9155e-09 | 0 | 0 | 0 | 0 | 0 | 1 | -90 | 90 | 0.019121 | 0.0047931 | -0.019114 | -0.0047904
20 | 21 | 2.0941 | 0.80543 | 2.1133e-09 | 0 | 0 | 0 | 0 | 0 | 1 | -90 | 90 | 0.0064443 | 0.001615 | -0.0064434 | -0.0016149