## bus_data
BUS_I | BUS_TYPE | Pd | Qd | Gs | Bs | area | Vm | Va | baseKV | zone | Vmax | Vmin
1 | 1 | 0.014663 | 0.0036748 | 0 | 0 | 1 | 0.99419 | -0.040448 | 0.4 | 1 | 1.1 | 0.9
2 | 1 | 0.0080031 | 0.0020058 | 0 | 0 | 1 | 0.99337 | -0.046226 | 0.4 | 1 | 1.1 | 0.9
3 | 1 | 0 | 0 | 0 | 0 | 1 | 0.99521 | -0.033265 | 0.4 | 1 | 1.1 | 0.9
4 | 1 | 0 | 0 | 0 | 0 | 1 | 0.99324 | -0.047143 | 0.4 | 1 | 1.1 | 0.9
5 | 1 | 0 | 0 | 0 | 0 | 1 | 0.98799 | -0.083804 | 0.4 | 1 | 1.1 | 0.9
6 | 1 | 0.015781 | 0.003955 | 0 | 0 | 1 | 0.99749 | -0.017403 | 0.4 | 1 | 1.1 | 0.9
7 | 1 | 0.010044 | 0.0025174 | 0 | 0 | 1 | 0.9929 | -0.04953 | 0.4 | 1 | 1.1 | 0.9
12 | 1 | 0.013817 | 0.003463 | 0 | 0 | 1 | 0.98385 | -0.11311 | 0.4 | 1 | 1.1 | 0.9
13 | 1 | 0.0072386 | 0.0018142 | 0 | 0 | 1 | 0.99857 | -0.0099431 | 0.4 | 1 | 1.1 | 0.9
10 | 1 | 0.012536 | 0.0031419 | 0 | 0 | 1 | 0.98285 | -0.12027 | 0.4 | 1 | 1.1 | 0.9
14 | 1 | 0.011262 | 0.0028226 | 0 | 0 | 1 | 0.99907 | -0.0064437 | 0.4 | 1 | 1.1 | 0.9
8 | 1 | 0.017526 | 0.0043924 | 0 | 0 | 1 | 0.98223 | -0.12467 | 0.4 | 1 | 1.1 | 0.9
9 | 1 | 0.014085 | 0.00353 | 0 | 0 | 1 | 0.98168 | -0.1286 | 0.4 | 1 | 1.1 | 0.9
15 | 3 | 0.013786 | 0.0034551 | 0 | 0 | 1 | 1 | 0 | 0.4 | 1 | 1.1 | 0.9
16 | 1 | 0.016421 | 0.0041156 | 0 | 0 | 1 | 0.99826 | -0.012188 | 0.4 | 1 | 1.1 | 0.9
17 | 1 | 0.015729 | 0.0039421 | 0 | 0 | 1 | 0.99725 | -0.019265 | 0.4 | 1 | 1.1 | 0.9
18 | 1 | 0.019619 | 0.0049169 | 0 | 0 | 1 | 0.99646 | -0.024793 | 0.4 | 1 | 1.1 | 0.9
22 | 1 | 0.014212 | 0.0035618 | 0 | 0 | 1 | 0.99469 | -0.037238 | 0.4 | 1 | 1.1 | 0.9
20 | 1 | 0.015329 | 0.0038418 | 0 | 0 | 1 | 0.99462 | -0.037735 | 0.4 | 1 | 1.1 | 0.9

## generator_data
GEN_BUS | PG | QG | QMAX | QMIN | VG | MBASE | GEN_STATUS | PMAX | PMIN
15 | 0.2216 | 0.05574 | 10 | -10 | 1 | 100 | 1 | 10 | 0

## branch_data
F_BUS | T_BUS | BR_R | BR_X | BR_B | RATE_A | RATE_B | RATE_C | TAP | SHIFT | BR_STATUS | ANGMIN | ANGMAX | P_in | Q_in | P_out | Q_out
1 | 2 | 4.1177 | 1.5837 | 4.1555e-09 | 0 | 0 | 0 | 0 | 0 | 1 | -90 | 90 | 0.018067 | 0.0045296 | -0.018052 | -0.0045245
1 | 3 | 2.8292 | 1.0882 | 2.8552e-09 | 0 | 0 | 0 | 0 | 0 | 1 | -90 | 90 | -0.032729 | -0.0082044 | 0.032762 | 0.0082167
2 | 4 | 1.1729 | 0.45113 | 1.1837e-09 | 0 | 0 | 0 | 0 | 0 | 1 | -90 | 90 | 0.010049 | 0.0025187 | -0.010048 | -0.0025183
3 | 5 | 11.1641 | 4.2939 | 1.1267e-08 | 0 | 0 | 0 | 0 | 0 | 1 | -90 | 90 | 0.058684 | 0.014802 | -0.058271 | -0.014644
3 | 6 | 2.2614 | 0.86979 | 2.2822e-09 | 0 | 0 | 0 | 0 | 0 | 1 | -90 | 90 | -0.091446 | -0.023018 | 0.091649 | 0.023096
4 | 7 | 3.0519 | 1.1738 | 3.0799e-09 | 0 | 0 | 0 | 0 | 0 | 1 | -90 | 90 | 0.010048 | 0.0025183 | -0.010044 | -0.0025174
5 | 12 | 6.4004 | 2.4617 | 6.4592e-09 | 0 | 0 | 0 | 0 | 0 | 1 | -90 | 90 | 0.058271 | 0.014644 | -0.058035 | -0.014554
6 | 13 | 0.90891 | 0.34958 | 1.8345e-09 | 0 | 0 | 0 | 0 | 0 | 1 | -90 | 90 | -0.10743 | -0.027051 | 0.10754 | 0.027094
12 | 10 | 2.0425 | 0.78558 | 2.0612e-09 | 0 | 0 | 0 | 0 | 0 | 1 | -90 | 90 | 0.044217 | 0.011091 | -0.044174 | -0.011074
13 | 14 | 0.39987 | 0.15379 | 8.0707e-10 | 0 | 0 | 0 | 0 | 0 | 1 | -90 | 90 | -0.11478 | -0.028908 | 0.11484 | 0.02893
10 | 8 | 1.7508 | 0.6734 | 1.7669e-09 | 0 | 0 | 0 | 0 | 0 | 1 | -90 | 90 | 0.031637 | 0.0079322 | -0.031618 | -0.007925
14 | 15 | 0.67091 | 0.25804 | 1.3541e-09 | 0 | 0 | 0 | 0 | 0 | 1 | -90 | 90 | -0.1261 | -0.031752 | 0.12621 | 0.031796
8 | 9 | 3.5011 | 1.3466 | 3.5332e-09 | 0 | 0 | 0 | 0 | 0 | 1 | -90 | 90 | 0.014092 | 0.0035326 | -0.014085 | -0.00353
15 | 16 | 1.9488 | 0.74955 | 1.9667e-09 | 0 | 0 | 0 | 0 | 0 | 1 | -90 | 90 | 0.081602 | 0.020489 | -0.081464 | -0.020436
16 | 17 | 1.414 | 0.54383 | 1.4269e-09 | 0 | 0 | 0 | 0 | 0 | 1 | -90 | 90 | 0.065042 | 0.01632 | -0.064978 | -0.016296
17 | 18 | 3.647 | 1.4027 | 3.6805e-09 | 0 | 0 | 0 | 0 | 0 | 1 | -90 | 90 | 0.019634 | 0.0049223 | -0.019619 | -0.0049169
17 | 22 | 7.8605 | 3.0233 | 7.9326e-09 | 0 | 0 | 0 | 0 | 0 | 1 | -90 | 90 | 0.029616 | 0.0074316 | -0.029542 | -0.007404
22 | 20 | 0.41723 | 0.16047 | 4.2106e-10 | 0 | 0 | 0 | 0 | 0 | 1 | -90 | 90 | 0.01533 | 0.0038422 | -0.015329 | -0.0038418