## bus_data
BUS_I | BUS_TYPE | Pd | Qd | Gs | Bs | area | Vm | Va | baseKV | zone | Vmax | Vmin
1 | 1 | 0.0071433 | 0.0017903 | 0 | 0 | 1 | 0.9971 | -0.020319 | 0.4 | 1 | 1.1 | 0.9
2 | 1 | 0 | 0 | 0 | 0 | 1 | 0.99754 | -0.01719 | 0.4 | 1 | 1.1 | 0.9
3 | 1 | 0.024057 | 0.0060292 | 0 | 0 | 1 | 0.99699 | -0.021068 | 0.4 | 1 | 1.1 | 0.9
4 | 1 | 0.01091 | 0.0027344 | 0 | 0 | 1 | 0.99659 | -0.023891 | 0.4 | 1 | 1.1 | 0.9
5 | 3 | 0.008448 | 0.0021173 | 0 | 0 | 1 | 1 | 0 | 0.4 | 1 | 1.1 | 0.9
6 | 1 | 0.00928 | 0.0023258 | 0 | 0 | 1 | 0.99642 | -0.025047 | 0.4 | 1 | 1.1 | 0.9
12 | 1 | 0.01544 | 0.0038697 | 0 | 0 | 1 | 0.99974 | -0.0018282 | 0.4 | 1 | 1.1 | 0.9
7 | 1 | 0 | 0 | 0 | 0 | 1 | 0.99616 | -0.026912 | 0.4 | 1 | 1.1 | 0.9
10 | 1 | 0.013573 | 0.0034017 | 0 | 0 | 1 | 0.99889 | -0.0077815 | 0.4 | 1 | 1.1 | 0.9
8 | 1 | 0.011364 | 0.0028481 | 0 | 0 | 1 | 0.99555 | -0.031205 | 0.4 | 1 | 1.1 | 0.9
16 | 1 | 0 | 0 | 0 | 0 | 1 | 0.99759 | -0.01686 | 0.4 | 1 | 1.1 | 0.9
13 | 1 | 0 | 0 | 0 | 0 | 1 | 0.99783 | -0.015238 | 0.4 | 1 | 1.1 | 0.9
14 | 1 | 0.0062307 | 0.0015616 | 0 | 0 | 1 | 0.99723 | -0.019449 | 0.4 | 1 | 1.1 | 0.9
9 | 1 | 0.0085952 | 0.0021542 | 0 | 0 | 1 | 0.99875 | -0.008775 | 0.4 | 1 | 1.1 | 0.9
11 | 1 | 0.01307 | 0.0032756 | 0 | 0 | 1 | 0.99808 | -0.013455 | 0.4 | 1 | 1.1 | 0.9

## generator_data
GEN_BUS | PG | QG | QMAX | QMIN | VG | MBASE | GEN_STATUS | PMAX | PMIN
5 | 0.12839 | 0.032211 | 10 | -10 | 1 | 100 | 1 | 10 | 0

## branch_data
F_BUS | T_BUS | BR_R | BR_X | BR_B | RATE_A | RATE_B | RATE_C | TAP | SHIFT | BR_STATUS | ANGMIN | ANGMAX | P_in | Q_in | P_out | Q_out
1 | 2 | 1.2994 | 0.49979 | 1.3114e-09 | 0 | 0 | 0 | 0 | 0 | 1 | -90 | 90 | -0.031203 | -0.0078204 | 0.031216 | 0.0078255
1 | 3 | 0.40312 | 0.15504 | 4.0682e-10 | 0 | 0 | 0 | 0 | 0 | 1 | -90 | 90 | 0.024059 | 0.0060301 | -0.024057 | -0.0060292
2 | 4 | 2.7496 | 1.0575 | 2.7748e-09 | 0 | 0 | 0 | 0 | 0 | 1 | -90 | 90 | 0.031596 | 0.0079234 | -0.031567 | -0.0079124
2 | 5 | 3.5586 | 1.3687 | 3.5913e-09 | 0 | 0 | 0 | 0 | 0 | 1 | -90 | 90 | -0.062813 | -0.015749 | 0.062963 | 0.015806
4 | 6 | 0.72402 | 0.27847 | 7.3066e-10 | 0 | 0 | 0 | 0 | 0 | 1 | -90 | 90 | 0.020657 | 0.0051781 | -0.020654 | -0.0051769
5 | 12 | 0.41823 | 0.16086 | 4.2206e-10 | 0 | 0 | 0 | 0 | 0 | 1 | -90 | 90 | 0.05698 | 0.014288 | -0.056965 | -0.014282
6 | 7 | 2.1208 | 0.81571 | 2.1403e-09 | 0 | 0 | 0 | 0 | 0 | 1 | -90 | 90 | 0.011374 | 0.0028511 | -0.011371 | -0.0028502
12 | 10 | 1.8668 | 0.71802 | 1.884e-09 | 0 | 0 | 0 | 0 | 0 | 1 | -90 | 90 | 0.041525 | 0.010413 | -0.04149 | -0.0104
7 | 8 | 4.8793 | 1.8767 | 4.9241e-09 | 0 | 0 | 0 | 0 | 0 | 1 | -90 | 90 | 0.011371 | 0.0028502 | -0.011364 | -0.0028481
10 | 9 | 0.46261 | 0.17793 | 4.6686e-10 | 0 | 0 | 0 | 0 | 0 | 1 | -90 | 90 | 0.027917 | 0.006998 | -0.027914 | -0.0069966
16 | 13 | 3.3713 | 1.2967 | 3.4022e-09 | 0 | 0 | 0 | 0 | 0 | 1 | -90 | 90 | -0.006233 | -0.0015619 | 0.0062344 | 0.0015621
16 | 14 | 5.3826 | 2.0702 | 5.432e-09 | 0 | 0 | 0 | 0 | 0 | 1 | -90 | 90 | 0.006233 | 0.0015619 | -0.0062307 | -0.0015616
13 | 11 | 3.7075 | 1.426 | 3.7415e-09 | 0 | 0 | 0 | 0 | 0 | 1 | -90 | 90 | -0.0062344 | -0.0015621 | 0.0062359 | 0.0015623
9 | 11 | 3.1469 | 1.2103 | 3.1757e-09 | 0 | 0 | 0 | 0 | 0 | 1 | -90 | 90 | 0.019318 | 0.0048424 | -0.019306 | -0.004838