## bus_data
BUS_I | BUS_TYPE | Pd | Qd | Gs | Bs | area | Vm | Va | baseKV | zone | Vmax | Vmin
1 | 1 | 0.020512 | 0.0051409 | 0 | 0 | 1 | 0.99501 | -0.034957 | 0.4 | 1 | 1.1 | 0.9
2 | 1 | 0 | 0 | 0 | 0 | 1 | 0.99752 | -0.017324 | 0.4 | 1 | 1.1 | 0.9
3 | 1 | 0.01625 | 0.0040727 | 0 | 0 | 1 | 0.99495 | -0.035358 | 0.4 | 1 | 1.1 | 0.9
4 | 3 | 0.020998 | 0.0052625 | 0 | 0 | 1 | 1 | 0 | 0.4 | 1 | 1.1 | 0.9
5 | 1 | 0.019371 | 0.0048548 | 0 | 0 | 1 | 0.9947 | -0.037026 | 0.4 | 1 | 1.1 | 0.9
6 | 1 | 0 | 0 | 0 | 0 | 1 | 0.99323 | -0.047362 | 0.4 | 1 | 1.1 | 0.9
9 | 1 | 0 | 0 | 0 | 0 | 1 | 0.99213 | -0.05511 | 0.4 | 1 | 1.1 | 0.9
7 | 1 | 0.030301 | 0.0075942 | 0 | 0 | 1 | 0.99077 | -0.064682 | 0.4 | 1 | 1.1 | 0.9
10 | 1 | 0.0078941 | 0.0019784 | 0 | 0 | 1 | 0.99154 | -0.059321 | 0.4 | 1 | 1.1 | 0.9

## generator_data
GEN_BUS | PG | QG | QMAX | QMIN | VG | MBASE | GEN_STATUS | PMAX | PMIN
4 | 0.11594 | 0.029136 | 10 | -10 | 1 | 100 | 1 | 10 | 0

## branch_data
F_BUS | T_BUS | BR_R | BR_X | BR_B | RATE_A | RATE_B | RATE_C | TAP | SHIFT | BR_STATUS | ANGMIN | ANGMAX | P_in | Q_in | P_out | Q_out
1 | 2 | 6.2007 | 2.3849 | 6.2576e-09 | 0 | 0 | 0 | 0 | 0 | 1 | -90 | 90 | -0.036763 | -0.0092139 | 0.036853 | 0.0092479
1 | 3 | 0.31796 | 0.12229 | 3.2088e-10 | 0 | 0 | 0 | 0 | 0 | 1 | -90 | 90 | 0.016251 | 0.004073 | -0.01625 | -0.0040727
2 | 4 | 6.1218 | 2.3545 | 6.178e-09 | 0 | 0 | 0 | 0 | 0 | 1 | -90 | 90 | -0.036853 | -0.0092479 | 0.036942 | 0.0092814
4 | 5 | 8.3298 | 3.2038 | 8.4062e-09 | 0 | 0 | 0 | 0 | 0 | 1 | -90 | 90 | 0.058005 | 0.014592 | -0.057707 | -0.014479
5 | 6 | 3.4808 | 1.3388 | 3.5128e-09 | 0 | 0 | 0 | 0 | 0 | 1 | -90 | 90 | 0.038336 | 0.0096238 | -0.038281 | -0.009603
6 | 9 | 12.5814 | 4.839 | 1.2697e-08 | 0 | 0 | 0 | 0 | 0 | 1 | -90 | 90 | 0.0079072 | 0.0019815 | -0.0078987 | -0.0019795
6 | 7 | 7.3259 | 2.8176 | 7.3931e-09 | 0 | 0 | 0 | 0 | 0 | 1 | -90 | 90 | 0.030374 | 0.0076215 | -0.030301 | -0.0075942
9 | 10 | 6.8334 | 2.6282 | 6.8962e-09 | 0 | 0 | 0 | 0 | 0 | 1 | -90 | 90 | 0.0078987 | 0.0019795 | -0.0078941 | -0.0019784