## bus_data
BUS_I | BUS_TYPE | Pd | Qd | Gs | Bs | area | Vm | Va | baseKV | zone | Vmax | Vmin
1 | 1 | 0.011723 | 0.0029381 | 0 | 0 | 1 | 0.99086 | -0.063674 | 0.4 | 1 | 1.1 | 0.9
2 | 1 | 0 | 0 | 0 | 0 | 1 | 0.9897 | -0.071836 | 0.4 | 1 | 1.1 | 0.9
3 | 1 | 0.010388 | 0.0026034 | 0 | 0 | 1 | 0.99257 | -0.051711 | 0.4 | 1 | 1.1 | 0.9
4 | 1 | 0.0057269 | 0.0014353 | 0 | 0 | 1 | 0.98724 | -0.089097 | 0.4 | 1 | 1.1 | 0.9
8 | 1 | 0 | 0 | 0 | 0 | 1 | 0.99457 | -0.037724 | 0.4 | 1 | 1.1 | 0.9
9 | 1 | 0.018624 | 0.0046677 | 0 | 0 | 1 | 0.99238 | -0.053081 | 0.4 | 1 | 1.1 | 0.9
19 | 1 | 0.0057816 | 0.001449 | 0 | 0 | 1 | 0.98239 | -0.12344 | 0.4 | 1 | 1.1 | 0.9
6 | 1 | 0 | 0 | 0 | 0 | 1 | 0.98364 | -0.11476 | 0.4 | 1 | 1.1 | 0.9
7 | 1 | 0 | 0 | 0 | 0 | 1 | 0.98322 | -0.11778 | 0.4 | 1 | 1.1 | 0.9
15 | 1 | 0.010424 | 0.0026125 | 0 | 0 | 1 | 0.98404 | -0.11197 | 0.4 | 1 | 1.1 | 0.9
16 | 1 | 0.0060204 | 0.0015089 | 0 | 0 | 1 | 0.98349 | -0.11583 | 0.4 | 1 | 1.1 | 0.9
17 | 1 | 0.0073605 | 0.0018447 | 0 | 0 | 1 | 0.98283 | -0.12055 | 0.4 | 1 | 1.1 | 0.9
12 | 3 | 0.0050447 | 0.0012643 | 0 | 0 | 1 | 1 | 0 | 0.4 | 1 | 1.1 | 0.9
10 | 1 | 0.016526 | 0.0041419 | 0 | 0 | 1 | 0.98998 | -0.069918 | 0.4 | 1 | 1.1 | 0.9
18 | 1 | 0.0068108 | 0.001707 | 0 | 0 | 1 | 0.98105 | -0.13298 | 0.4 | 1 | 1.1 | 0.9
14 | 1 | 0.0073573 | 0.0018439 | 0 | 0 | 1 | 0.9846 | -0.10793 | 0.4 | 1 | 1.1 | 0.9
11 | 1 | 0 | 0 | 0 | 0 | 1 | 0.98669 | -0.093116 | 0.4 | 1 | 1.1 | 0.9
13 | 1 | 0.016965 | 0.0042518 | 0 | 0 | 1 | 0.98537 | -0.1025 | 0.4 | 1 | 1.1 | 0.9
20 | 1 | 0 | 0 | 0 | 0 | 1 | 0.98081 | -0.13471 | 0.4 | 1 | 1.1 | 0.9
22 | 1 | 0.00098554 | 0.000247 | 0 | 0 | 1 | 0.97511 | -0.17546 | 0.4 | 1 | 1.1 | 0.9
21 | 1 | 0.0055372 | 0.0013878 | 0 | 0 | 1 | 0.97467 | -0.17865 | 0.4 | 1 | 1.1 | 0.9
27 | 1 | 0.0035982 | 0.00090179 | 0 | 0 | 1 | 0.97253 | -0.19402 | 0.4 | 1 | 1.1 | 0.9
23 | 1 | 0 | 0 | 0 | 0 | 1 | 0.9748 | -0.17771 | 0.4 | 1 | 1.1 | 0.9
24 | 1 | 0.0011026 | 0.00027634 | 0 | 0 | 1 | 0.97469 | -0.1785 | 0.4 | 1 | 1.1 | 0.9
25 | 1 | 0.0029125 | 0.00072995 | 0 | 0 | 1 | 0.97211 | -0.19703 | 0.4 | 1 | 1.1 | 0.9
26 | 1 | 0 | 0 | 0 | 0 | 1 | 0.97208 | -0.1973 | 0.4 | 1 | 1.1 | 0.9
28 | 1 | 0.0017953 | 0.00044995 | 0 | 0 | 1 | 0.97203 | -0.19764 | 0.4 | 1 | 1.1 | 0.9

## generator_data
GEN_BUS | PG | QG | QMAX | QMIN | VG | MBASE | GEN_STATUS | PMAX | PMIN
12 | 0.14663 | 0.036991 | 10 | -10 | 1 | 100 | 1 | 10 | 0

## branch_data
F_BUS | T_BUS | BR_R | BR_X | BR_B | RATE_A | RATE_B | RATE_C | TAP | SHIFT | BR_STATUS | ANGMIN | ANGMAX | P_in | Q_in | P_out | Q_out
1 | 2 | 3.0356 | 1.1675 | 3.0634e-09 | 0 | 0 | 0 | 0 | 0 | 1 | -90 | 90 | 0.034661 | 0.0087291 | -0.034622 | -0.0087142
1 | 3 | 3.3263 | 1.2793 | 3.3568e-09 | 0 | 0 | 0 | 0 | 0 | 1 | -90 | 90 | -0.046385 | -0.011667 | 0.046462 | 0.011697
2 | 4 | 6.3966 | 2.4602 | 6.4553e-09 | 0 | 0 | 0 | 0 | 0 | 1 | -90 | 90 | 0.034622 | 0.0087142 | -0.034539 | -0.0086828
3 | 8 | 2.3954 | 0.9213 | 2.4174e-09 | 0 | 0 | 0 | 0 | 0 | 1 | -90 | 90 | -0.075478 | -0.018969 | 0.075625 | 0.019025
3 | 9 | 0.94326 | 0.36279 | 9.5192e-10 | 0 | 0 | 0 | 0 | 0 | 1 | -90 | 90 | 0.018628 | 0.004669 | -0.018624 | -0.0046677
4 | 19 | 15.1677 | 5.8337 | 1.5307e-08 | 0 | 0 | 0 | 0 | 0 | 1 | -90 | 90 | 0.028812 | 0.0072475 | -0.028674 | -0.0071962
8 | 12 | 3.4965 | 1.3448 | 7.0573e-09 | 0 | 0 | 0 | 0 | 0 | 1 | -90 | 90 | -0.14084 | -0.035441 | 0.14158 | 0.035727
8 | 10 | 6.3839 | 2.4554 | 6.4425e-09 | 0 | 0 | 0 | 0 | 0 | 1 | -90 | 90 | 0.065213 | 0.016415 | -0.064921 | -0.016304
19 | 18 | 5.2462 | 2.0178 | 5.2943e-09 | 0 | 0 | 0 | 0 | 0 | 1 | -90 | 90 | 0.022893 | 0.0057472 | -0.022863 | -0.0057361
6 | 7 | 5.1651 | 1.9866 | 5.2124e-09 | 0 | 0 | 0 | 0 | 0 | 1 | -90 | 90 | 0.0073663 | 0.001846 | -0.0073633 | -0.0018453
6 | 15 | 2.6249 | 1.0096 | 2.649e-09 | 0 | 0 | 0 | 0 | 0 | 1 | -90 | 90 | -0.013388 | -0.003355 | 0.013393 | 0.0033567
6 | 16 | 2.2434 | 0.86284 | 2.264e-09 | 0 | 0 | 0 | 0 | 0 | 1 | -90 | 90 | 0.0060213 | 0.001509 | -0.0060204 | -0.0015089
7 | 17 | 4.7383 | 1.8224 | 4.7818e-09 | 0 | 0 | 0 | 0 | 0 | 1 | -90 | 90 | 0.0073633 | 0.0018453 | -0.0073604 | -0.0018447
15 | 14 | 2.1437 | 0.82451 | 2.1634e-09 | 0 | 0 | 0 | 0 | 0 | 1 | -90 | 90 | -0.023817 | -0.0059693 | 0.02383 | 0.0059742
10 | 11 | 6.1308 | 2.358 | 6.187e-09 | 0 | 0 | 0 | 0 | 0 | 1 | -90 | 90 | 0.048395 | 0.012162 | -0.048239 | -0.012103
18 | 20 | 1.3555 | 0.52136 | 1.368e-09 | 0 | 0 | 0 | 0 | 0 | 1 | -90 | 90 | 0.016052 | 0.0040291 | -0.016048 | -0.0040278
14 | 13 | 2.2021 | 0.84695 | 2.2223e-09 | 0 | 0 | 0 | 0 | 0 | 1 | -90 | 90 | -0.031188 | -0.0078181 | 0.031211 | 0.0078269
11 | 13 | 2.4676 | 0.94907 | 2.4902e-09 | 0 | 0 | 0 | 0 | 0 | 1 | -90 | 90 | 0.048239 | 0.012103 | -0.048176 | -0.012079
20 | 22 | 31.744 | 12.2092 | 3.2035e-08 | 0 | 0 | 0 | 0 | 0 | 1 | -90 | 90 | 0.016048 | 0.0040278 | -0.015958 | -0.0039961
22 | 23 | 24.9216 | 9.5852 | 2.515e-08 | 0 | 0 | 0 | 0 | 0 | 1 | -90 | 90 | 0.0011031 | 0.00027329 | -0.0011027 | -0.00027555
22 | 21 | 2.8461 | 1.0947 | 2.8722e-09 | 0 | 0 | 0 | 0 | 0 | 1 | -90 | 90 | 0.013869 | 0.0034758 | -0.013863 | -0.0034737
21 | 27 | 22.806 | 8.7715 | 2.3015e-08 | 0 | 0 | 0 | 0 | 0 | 1 | -90 | 90 | 0.0083257 | 0.002086 | -0.008308 | -0.0020814
27 | 25 | 7.847 | 3.0181 | 7.919e-09 | 0 | 0 | 0 | 0 | 0 | 1 | -90 | 90 | 0.0047099 | 0.0011796 | -0.0047079 | -0.0011796
23 | 24 | 8.7947 | 3.3826 | 8.8754e-09 | 0 | 0 | 0 | 0 | 0 | 1 | -90 | 90 | 0.0011027 | 0.00027555 | -0.0011026 | -0.00027635
25 | 26 | 1.8724 | 0.72014 | 1.8895e-09 | 0 | 0 | 0 | 0 | 0 | 1 | -90 | 90 | 0.0017954 | 0.00044961 | -0.0017954 | -0.00044976
26 | 28 | 2.2975 | 0.88366 | 2.3186e-09 | 0 | 0 | 0 | 0 | 0 | 1 | -90 | 90 | 0.0017954 | 0.00044976 | -0.0017953 | -0.00044995