## bus_data
BUS_I | BUS_TYPE | Pd | Qd | Gs | Bs | area | Vm | Va | baseKV | zone | Vmax | Vmin
1 | 1 | 0.0068979 | 0.0017288 | 0 | 0 | 1 | 0.99787 | -0.014921 | 0.4 | 1 | 1.1 | 0.9
2 | 1 | 0.010766 | 0.0026982 | 0 | 0 | 1 | 0.99785 | -0.015045 | 0.4 | 1 | 1.1 | 0.9
3 | 1 | 0 | 0 | 0 | 0 | 1 | 0.99807 | -0.013547 | 0.4 | 1 | 1.1 | 0.9
5 | 1 | 0.020182 | 0.0050581 | 0 | 0 | 1 | 0.99842 | -0.011036 | 0.4 | 1 | 1.1 | 0.9
11 | 1 | 0.015018 | 0.0037638 | 0 | 0 | 1 | 0.99865 | -0.0094724 | 0.4 | 1 | 1.1 | 0.9
6 | 1 | 0 | 0 | 0 | 0 | 1 | 0.99721 | -0.019479 | 0.4 | 1 | 1.1 | 0.9
14 | 1 | 0.013669 | 0.0034257 | 0 | 0 | 1 | 0.9991 | -0.0062563 | 0.4 | 1 | 1.1 | 0.9
27 | 1 | 0.022829 | 0.0057215 | 0 | 0 | 1 | 0.99541 | -0.0321 | 0.4 | 1 | 1.1 | 0.9
10 | 1 | 0 | 0 | 0 | 0 | 1 | 0.99196 | -0.056338 | 0.4 | 1 | 1.1 | 0.9
18 | 1 | 0.011875 | 0.0029761 | 0 | 0 | 1 | 0.99143 | -0.060076 | 0.4 | 1 | 1.1 | 0.9
15 | 1 | 0.0075775 | 0.0018991 | 0 | 0 | 1 | 0.99233 | -0.053744 | 0.4 | 1 | 1.1 | 0.9
12 | 3 | 0 | 0 | 0 | 0 | 1 | 1 | 0 | 0.4 | 1 | 1.1 | 0.9
24 | 1 | 0.015441 | 0.0038698 | 0 | 0 | 1 | 0.9937 | -0.044089 | 0.4 | 1 | 1.1 | 0.9
25 | 1 | 0.0082183 | 0.0020597 | 0 | 0 | 1 | 0.99212 | -0.055232 | 0.4 | 1 | 1.1 | 0.9
23 | 1 | 0 | 0 | 0 | 0 | 1 | 0.99232 | -0.053841 | 0.4 | 1 | 1.1 | 0.9
26 | 1 | 0.015244 | 0.0038205 | 0 | 0 | 1 | 0.99797 | -0.014223 | 0.4 | 1 | 1.1 | 0.9
21 | 1 | 0.01484 | 0.0037193 | 0 | 0 | 1 | 0.99798 | -0.01418 | 0.4 | 1 | 1.1 | 0.9
16 | 1 | 0.0073295 | 0.0018369 | 0 | 0 | 1 | 0.99236 | -0.053552 | 0.4 | 1 | 1.1 | 0.9
13 | 1 | 0 | 0 | 0 | 0 | 1 | 0.99854 | -0.010217 | 0.4 | 1 | 1.1 | 0.9
19 | 1 | 0.011463 | 0.0028729 | 0 | 0 | 1 | 0.99824 | -0.012326 | 0.4 | 1 | 1.1 | 0.9
20 | 1 | 0.013524 | 0.0033895 | 0 | 0 | 1 | 0.99796 | -0.01426 | 0.4 | 1 | 1.1 | 0.9
17 | 1 | 0 | 0 | 0 | 0 | 1 | 0.99285 | -0.050119 | 0.4 | 1 | 1.1 | 0.9
22 | 1 | 0.0043682 | 0.0010948 | 0 | 0 | 1 | 0.99257 | -0.05206 | 0.4 | 1 | 1.1 | 0.9

## generator_data
GEN_BUS | PG | QG | QMAX | QMIN | VG | MBASE | GEN_STATUS | PMAX | PMIN
12 | 0.19995 | 0.050203 | 10 | -10 | 1 | 100 | 1 | 10 | 0

## branch_data
F_BUS | T_BUS | BR_R | BR_X | BR_B | RATE_A | RATE_B | RATE_C | TAP | SHIFT | BR_STATUS | ANGMIN | ANGMAX | P_in | Q_in | P_out | Q_out
1 | 2 | 0.14935 | 0.057442 | 1.5072e-10 | 0 | 0 | 0 | 0 | 0 | 1 | -90 | 90 | 0.010766 | 0.0026983 | -0.010766 | -0.0026982
1 | 3 | 1.0086 | 0.38791 | 1.0178e-09 | 0 | 0 | 0 | 0 | 0 | 1 | -90 | 90 | -0.017664 | -0.004427 | 0.017667 | 0.0044282
3 | 5 | 1.8449 | 0.70959 | 1.8619e-09 | 0 | 0 | 0 | 0 | 0 | 1 | -90 | 90 | -0.017667 | -0.0044282 | 0.017673 | 0.0044304
5 | 11 | 0.53666 | 0.20641 | 5.4159e-10 | 0 | 0 | 0 | 0 | 0 | 1 | -90 | 90 | -0.037856 | -0.0094885 | 0.037864 | 0.0094916
11 | 12 | 2.3307 | 0.89642 | 2.3521e-09 | 0 | 0 | 0 | 0 | 0 | 1 | -90 | 90 | -0.052882 | -0.013255 | 0.052951 | 0.013282
6 | 14 | 2.2098 | 0.84993 | 2.2301e-09 | 0 | 0 | 0 | 0 | 0 | 1 | -90 | 90 | -0.077929 | -0.019568 | 0.078073 | 0.019623
6 | 27 | 2.1013 | 0.8082 | 2.1206e-09 | 0 | 0 | 0 | 0 | 0 | 1 | -90 | 90 | 0.077929 | 0.019568 | -0.077793 | -0.019515
14 | 12 | 0.89154 | 0.3429 | 8.9972e-10 | 0 | 0 | 0 | 0 | 0 | 1 | -90 | 90 | -0.091741 | -0.023048 | 0.091821 | 0.023079
27 | 24 | 2.8176 | 1.0837 | 2.8435e-09 | 0 | 0 | 0 | 0 | 0 | 1 | -90 | 90 | 0.054964 | 0.013794 | -0.054872 | -0.013759
10 | 18 | 4.0318 | 1.5507 | 4.0688e-09 | 0 | 0 | 0 | 0 | 0 | 1 | -90 | 90 | 0.011881 | 0.002978 | -0.011875 | -0.0029761
10 | 15 | 2.7994 | 1.0767 | 2.8251e-09 | 0 | 0 | 0 | 0 | 0 | 1 | -90 | 90 | -0.011881 | -0.002978 | 0.011885 | 0.0029794
15 | 16 | 0.12711 | 0.048888 | 1.2828e-10 | 0 | 0 | 0 | 0 | 0 | 1 | -90 | 90 | -0.019463 | -0.0048785 | 0.019463 | 0.0048787
12 | 13 | 2.4129 | 0.92805 | 2.4351e-09 | 0 | 0 | 0 | 0 | 0 | 1 | -90 | 90 | 0.055177 | 0.013842 | -0.055099 | -0.013812
24 | 17 | 1.9677 | 0.75682 | 1.9858e-09 | 0 | 0 | 0 | 0 | 0 | 1 | -90 | 90 | 0.039432 | 0.0098893 | -0.039399 | -0.0098768
25 | 23 | 2.1709 | 0.83498 | 2.1909e-09 | 0 | 0 | 0 | 0 | 0 | 1 | -90 | 90 | -0.0082183 | -0.0020597 | 0.0082198 | 0.0020601
23 | 22 | 2.7789 | 1.0688 | 2.8044e-09 | 0 | 0 | 0 | 0 | 0 | 1 | -90 | 90 | -0.0082198 | -0.0020601 | 0.0082219 | 0.0020606
26 | 21 | 0.036089 | 0.013881 | 3.642e-11 | 0 | 0 | 0 | 0 | 0 | 1 | -90 | 90 | -0.015244 | -0.0038205 | 0.015244 | 0.0038205
21 | 13 | 1.7098 | 0.6576 | 1.7255e-09 | 0 | 0 | 0 | 0 | 0 | 1 | -90 | 90 | -0.030084 | -0.0075399 | 0.030101 | 0.0075461
16 | 17 | 1.6447 | 0.63256 | 1.6598e-09 | 0 | 0 | 0 | 0 | 0 | 1 | -90 | 90 | -0.026793 | -0.0067156 | 0.026805 | 0.0067204
13 | 19 | 1.0955 | 0.42136 | 1.1056e-09 | 0 | 0 | 0 | 0 | 0 | 1 | -90 | 90 | 0.024998 | 0.0062663 | -0.024991 | -0.0062636
19 | 20 | 1.8559 | 0.71381 | 1.8729e-09 | 0 | 0 | 0 | 0 | 0 | 1 | -90 | 90 | 0.013528 | 0.0033907 | -0.013524 | -0.0033895
17 | 22 | 1.9792 | 0.76124 | 1.9974e-09 | 0 | 0 | 0 | 0 | 0 | 1 | -90 | 90 | 0.012593 | 0.0031565 | -0.01259 | -0.0031554