## bus_data
BUS_I | BUS_TYPE | Pd | Qd | Gs | Bs | area | Vm | Va | baseKV | zone | Vmax | Vmin
1 | 1 | 0.010893 | 0.00273 | 0 | 0 | 1 | 0.98276 | -0.12111 | 0.4 | 1 | 1.1 | 0.9
2 | 1 | 0.012065 | 0.0030238 | 0 | 0 | 1 | 0.98315 | -0.11835 | 0.4 | 1 | 1.1 | 0.9
4 | 1 | 0.0090783 | 0.0022752 | 0 | 0 | 1 | 0.98377 | -0.11394 | 0.4 | 1 | 1.1 | 0.9
5 | 1 | 0 | 0 | 0 | 0 | 1 | 0.98613 | -0.097181 | 0.4 | 1 | 1.1 | 0.9
6 | 1 | 0.0088754 | 0.0022244 | 0 | 0 | 1 | 0.98764 | -0.086513 | 0.4 | 1 | 1.1 | 0.9
7 | 1 | 0.015854 | 0.0039733 | 0 | 0 | 1 | 0.98738 | -0.088366 | 0.4 | 1 | 1.1 | 0.9
12 | 1 | 0.011741 | 0.0029425 | 0 | 0 | 1 | 0.99048 | -0.066492 | 0.4 | 1 | 1.1 | 0.9
10 | 1 | 0.011746 | 0.0029437 | 0 | 0 | 1 | 0.99403 | -0.041542 | 0.4 | 1 | 1.1 | 0.9
8 | 3 | 0.011783 | 0.0029532 | 0 | 0 | 1 | 1 | 0 | 0.4 | 1 | 1.1 | 0.9
15 | 1 | 0.011851 | 0.0029703 | 0 | 0 | 1 | 0.99885 | -0.0080244 | 0.4 | 1 | 1.1 | 0.9
11 | 1 | 0.0059124 | 0.0014818 | 0 | 0 | 1 | 0.99502 | -0.034663 | 0.4 | 1 | 1.1 | 0.9
13 | 1 | 0.012283 | 0.0030783 | 0 | 0 | 1 | 0.99784 | -0.015145 | 0.4 | 1 | 1.1 | 0.9
9 | 1 | 0.0092263 | 0.0023123 | 0 | 0 | 1 | 0.99443 | -0.038762 | 0.4 | 1 | 1.1 | 0.9
14 | 1 | 0.0057547 | 0.0014423 | 0 | 0 | 1 | 0.99775 | -0.015762 | 0.4 | 1 | 1.1 | 0.9
16 | 1 | 0.0049903 | 0.0012507 | 0 | 0 | 1 | 0.99734 | -0.01866 | 0.4 | 1 | 1.1 | 0.9
18 | 1 | 0.0086881 | 0.0021775 | 0 | 0 | 1 | 0.99678 | -0.022572 | 0.4 | 1 | 1.1 | 0.9

## generator_data
GEN_BUS | PG | QG | QMAX | QMIN | VG | MBASE | GEN_STATUS | PMAX | PMIN
8 | 0.15192 | 0.03823 | 10 | -10 | 1 | 100 | 1 | 10 | 0

## branch_data
F_BUS | T_BUS | BR_R | BR_X | BR_B | RATE_A | RATE_B | RATE_C | TAP | SHIFT | BR_STATUS | ANGMIN | ANGMAX | P_in | Q_in | P_out | Q_out
1 | 2 | 3.1838 | 1.2245 | 3.213e-09 | 0 | 0 | 0 | 0 | 0 | 1 | -90 | 90 | -0.010893 | -0.00273 | 0.010897 | 0.0027313
2 | 4 | 2.4175 | 0.9298 | 2.4397e-09 | 0 | 0 | 0 | 0 | 0 | 1 | -90 | 90 | -0.022962 | -0.0057551 | 0.022976 | 0.0057602
4 | 5 | 6.6111 | 2.5427 | 6.6718e-09 | 0 | 0 | 0 | 0 | 0 | 1 | -90 | 90 | -0.032054 | -0.0080355 | 0.032129 | 0.0080635
5 | 6 | 4.2232 | 1.6243 | 4.262e-09 | 0 | 0 | 0 | 0 | 0 | 1 | -90 | 90 | -0.032129 | -0.0080635 | 0.032176 | 0.0080814
6 | 7 | 1.4844 | 0.57094 | 1.4981e-09 | 0 | 0 | 0 | 0 | 0 | 1 | -90 | 90 | 0.015858 | 0.0039748 | -0.015854 | -0.0039733
6 | 12 | 4.4928 | 1.728 | 4.534e-09 | 0 | 0 | 0 | 0 | 0 | 1 | -90 | 90 | -0.05691 | -0.014281 | 0.057068 | 0.014341
12 | 10 | 4.6696 | 1.796 | 4.7125e-09 | 0 | 0 | 0 | 0 | 0 | 1 | -90 | 90 | -0.068809 | -0.017284 | 0.069049 | 0.017375
10 | 9 | 0.44582 | 0.17147 | 4.4991e-10 | 0 | 0 | 0 | 0 | 0 | 1 | -90 | 90 | -0.080794 | -0.020319 | 0.080826 | 0.020331
8 | 15 | 2.3958 | 0.92147 | 2.4178e-09 | 0 | 0 | 0 | 0 | 0 | 1 | -90 | 90 | 0.043659 | 0.010953 | -0.04361 | -0.010934
8 | 11 | 4.7086 | 1.811 | 4.7518e-09 | 0 | 0 | 0 | 0 | 0 | 1 | -90 | 90 | 0.096482 | 0.024324 | -0.096016 | -0.024145
15 | 13 | 2.9141 | 1.1208 | 2.9409e-09 | 0 | 0 | 0 | 0 | 0 | 1 | -90 | 90 | 0.031759 | 0.0079641 | -0.031728 | -0.0079524
11 | 9 | 0.59031 | 0.22704 | 5.9573e-10 | 0 | 0 | 0 | 0 | 0 | 1 | -90 | 90 | 0.090103 | 0.022663 | -0.090052 | -0.022643
13 | 14 | 0.41122 | 0.15816 | 4.1499e-10 | 0 | 0 | 0 | 0 | 0 | 1 | -90 | 90 | 0.019445 | 0.0048741 | -0.019443 | -0.0048735
14 | 16 | 2.7456 | 1.056 | 2.7708e-09 | 0 | 0 | 0 | 0 | 0 | 1 | -90 | 90 | 0.013689 | 0.0034312 | -0.013683 | -0.0034294
16 | 18 | 5.8281 | 2.2416 | 5.8816e-09 | 0 | 0 | 0 | 0 | 0 | 1 | -90 | 90 | 0.0086928 | 0.0021787 | -0.0086881 | -0.0021775