## bus_data
BUS_I | BUS_TYPE | Pd | Qd | Gs | Bs | area | Vm | Va | baseKV | zone | Vmax | Vmin
1 | 1 | 0.0065046 | 0.0016302 | 0 | 0 | 1 | 0.9907 | -0.065206 | 0.4 | 1 | 1.1 | 0.9
2 | 1 | 0.0057365 | 0.0014377 | 0 | 0 | 1 | 0.98997 | -0.070379 | 0.4 | 1 | 1.1 | 0.9
3 | 1 | 0 | 0 | 0 | 0 | 1 | 0.99137 | -0.060431 | 0.4 | 1 | 1.1 | 0.9
4 | 1 | 0 | 0 | 0 | 0 | 1 | 0.99153 | -0.059329 | 0.4 | 1 | 1.1 | 0.9
8 | 1 | 0.0067193 | 0.001684 | 0 | 0 | 1 | 0.994 | -0.041927 | 0.4 | 1 | 1.1 | 0.9
5 | 1 | 0.014293 | 0.0035821 | 0 | 0 | 1 | 0.98801 | -0.084188 | 0.4 | 1 | 1.1 | 0.9
15 | 1 | 0.0047511 | 0.0011907 | 0 | 0 | 1 | 0.99444 | -0.038893 | 0.4 | 1 | 1.1 | 0.9
6 | 1 | 0.0046829 | 0.0011736 | 0 | 0 | 1 | 0.98777 | -0.085871 | 0.4 | 1 | 1.1 | 0.9
16 | 1 | 0.012275 | 0.0030764 | 0 | 0 | 1 | 0.99479 | -0.03642 | 0.4 | 1 | 1.1 | 0.9
9 | 1 | 0.010819 | 0.0027115 | 0 | 0 | 1 | 0.99512 | -0.034185 | 0.4 | 1 | 1.1 | 0.9
10 | 1 | 0 | 0 | 0 | 0 | 1 | 0.99468 | -0.037285 | 0.4 | 1 | 1.1 | 0.9
11 | 1 | 0 | 0 | 0 | 0 | 1 | 0.99625 | -0.026226 | 0.4 | 1 | 1.1 | 0.9
12 | 1 | 0.012305 | 0.003084 | 0 | 0 | 1 | 0.99407 | -0.041576 | 0.4 | 1 | 1.1 | 0.9
13 | 1 | 0.0049989 | 0.0012528 | 0 | 0 | 1 | 0.99715 | -0.019883 | 0.4 | 1 | 1.1 | 0.9
14 | 1 | 0.012392 | 0.0031056 | 0 | 0 | 1 | 0.99597 | -0.028226 | 0.4 | 1 | 1.1 | 0.9
27 | 1 | 0.0084103 | 0.0021078 | 0 | 0 | 1 | 0.9939 | -0.042755 | 0.4 | 1 | 1.1 | 0.9
22 | 1 | 0.011269 | 0.0028242 | 0 | 0 | 1 | 0.9979 | -0.014649 | 0.4 | 1 | 1.1 | 0.9
26 | 1 | 0.0064586 | 0.0016187 | 0 | 0 | 1 | 0.99328 | -0.047098 | 0.4 | 1 | 1.1 | 0.9
23 | 1 | 0.0084156 | 0.0021092 | 0 | 0 | 1 | 0.99888 | -0.0078368 | 0.4 | 1 | 1.1 | 0.9
17 | 1 | 0.0035513 | 0.00089004 | 0 | 0 | 1 | 0.99566 | -0.03032 | 0.4 | 1 | 1.1 | 0.9
18 | 1 | 0.010284 | 0.0025773 | 0 | 0 | 1 | 0.99758 | -0.016865 | 0.4 | 1 | 1.1 | 0.9
19 | 1 | 0 | 0 | 0 | 0 | 1 | 0.99784 | -0.015056 | 0.4 | 1 | 1.1 | 0.9
20 | 3 | 0.010078 | 0.0025257 | 0 | 0 | 1 | 1 | 0 | 0.4 | 1 | 1.1 | 0.9
21 | 1 | 0.0058398 | 0.0014636 | 0 | 0 | 1 | 0.99744 | -0.017894 | 0.4 | 1 | 1.1 | 0.9
29 | 1 | 0.0082705 | 0.0020728 | 0 | 0 | 1 | 0.99741 | -0.018047 | 0.4 | 1 | 1.1 | 0.9
24 | 1 | 0.004802 | 0.0012035 | 0 | 0 | 1 | 0.99307 | -0.048609 | 0.4 | 1 | 1.1 | 0.9
25 | 1 | 0.0069199 | 0.0017343 | 0 | 0 | 1 | 0.99289 | -0.049869 | 0.4 | 1 | 1.1 | 0.9

## generator_data
GEN_BUS | PG | QG | QMAX | QMIN | VG | MBASE | GEN_STATUS | PMAX | PMIN
20 | 0.18071 | 0.045407 | 10 | -10 | 1 | 100 | 1 | 10 | 0

## branch_data
F_BUS | T_BUS | BR_R | BR_X | BR_B | RATE_A | RATE_B | RATE_C | TAP | SHIFT | BR_STATUS | ANGMIN | ANGMAX | P_in | Q_in | P_out | Q_out
1 | 2 | 11.5125 | 4.4279 | 1.1618e-08 | 0 | 0 | 0 | 0 | 0 | 1 | -90 | 90 | 0.0057406 | 0.0014381 | -0.0057365 | -0.0014377
1 | 3 | 4.9854 | 1.9175 | 5.0311e-09 | 0 | 0 | 0 | 0 | 0 | 1 | -90 | 90 | -0.012245 | -0.0030683 | 0.012253 | 0.003071
3 | 4 | 1.1518 | 0.443 | 1.1624e-09 | 0 | 0 | 0 | 0 | 0 | 1 | -90 | 90 | -0.012253 | -0.003071 | 0.012255 | 0.0030716
4 | 8 | 7.1495 | 2.7498 | 7.2151e-09 | 0 | 0 | 0 | 0 | 0 | 1 | -90 | 90 | -0.031297 | -0.0078508 | 0.031373 | 0.0078792
4 | 5 | 16.7085 | 6.4264 | 1.6862e-08 | 0 | 0 | 0 | 0 | 0 | 1 | -90 | 90 | 0.019042 | 0.0047793 | -0.018977 | -0.0047557
8 | 15 | 1.0286 | 0.39561 | 1.038e-09 | 0 | 0 | 0 | 0 | 0 | 1 | -90 | 90 | -0.038092 | -0.0095633 | 0.038109 | 0.0095693
5 | 6 | 4.5665 | 1.7564 | 4.6084e-09 | 0 | 0 | 0 | 0 | 0 | 1 | -90 | 90 | 0.0046839 | 0.0011736 | -0.0046828 | -0.0011736
15 | 16 | 0.74597 | 0.28691 | 7.5281e-10 | 0 | 0 | 0 | 0 | 0 | 1 | -90 | 90 | -0.04286 | -0.01076 | 0.042874 | 0.010766
16 | 17 | 1.4309 | 0.55036 | 1.4441e-09 | 0 | 0 | 0 | 0 | 0 | 1 | -90 | 90 | -0.055149 | -0.013842 | 0.055196 | 0.01386
9 | 10 | 1.0277 | 0.39525 | 1.0371e-09 | 0 | 0 | 0 | 0 | 0 | 1 | -90 | 90 | 0.038955 | 0.0097699 | -0.038938 | -0.0097636
9 | 11 | 2.067 | 0.79498 | 2.0859e-09 | 0 | 0 | 0 | 0 | 0 | 1 | -90 | 90 | -0.049774 | -0.012481 | 0.049829 | 0.012502
10 | 12 | 1.4205 | 0.54635 | 1.4335e-09 | 0 | 0 | 0 | 0 | 0 | 1 | -90 | 90 | 0.038938 | 0.0097636 | -0.038915 | -0.0097548
11 | 13 | 1.3213 | 0.50819 | 1.3334e-09 | 0 | 0 | 0 | 0 | 0 | 1 | -90 | 90 | -0.062224 | -0.015609 | 0.062279 | 0.01563
11 | 14 | 2.0858 | 0.80223 | 2.1049e-09 | 0 | 0 | 0 | 0 | 0 | 1 | -90 | 90 | 0.012395 | 0.0031068 | -0.012392 | -0.0031056
12 | 27 | 0.57061 | 0.21946 | 5.7584e-10 | 0 | 0 | 0 | 0 | 0 | 1 | -90 | 90 | 0.02661 | 0.0066708 | -0.026605 | -0.0066692
13 | 22 | 1.0107 | 0.38872 | 1.0199e-09 | 0 | 0 | 0 | 0 | 0 | 1 | -90 | 90 | -0.067278 | -0.016883 | 0.067327 | 0.016902
27 | 26 | 3.0709 | 1.1811 | 3.0991e-09 | 0 | 0 | 0 | 0 | 0 | 1 | -90 | 90 | 0.018195 | 0.0045614 | -0.018184 | -0.0045575
22 | 23 | 1.1284 | 0.43399 | 1.1387e-09 | 0 | 0 | 0 | 0 | 0 | 1 | -90 | 90 | -0.078595 | -0.019726 | 0.07867 | 0.019754
26 | 24 | 1.6555 | 0.63674 | 1.6707e-09 | 0 | 0 | 0 | 0 | 0 | 1 | -90 | 90 | 0.011726 | 0.0029388 | -0.011723 | -0.002938
23 | 20 | 1.1747 | 0.45179 | 1.1854e-09 | 0 | 0 | 0 | 0 | 0 | 1 | -90 | 90 | -0.087085 | -0.021863 | 0.08718 | 0.0219
17 | 18 | 2.9732 | 1.1435 | 3.0005e-09 | 0 | 0 | 0 | 0 | 0 | 1 | -90 | 90 | -0.058747 | -0.01475 | 0.058857 | 0.014792
18 | 19 | 0.3408 | 0.13108 | 3.4392e-10 | 0 | 0 | 0 | 0 | 0 | 1 | -90 | 90 | -0.069141 | -0.017369 | 0.069158 | 0.017376
19 | 20 | 2.3591 | 0.90735 | 2.3808e-09 | 0 | 0 | 0 | 0 | 0 | 1 | -90 | 90 | -0.083274 | -0.020914 | 0.083449 | 0.020981
19 | 21 | 2.6078 | 1.003 | 2.6318e-09 | 0 | 0 | 0 | 0 | 0 | 1 | -90 | 90 | 0.014116 | 0.0035383 | -0.01411 | -0.0035364
21 | 29 | 0.2398 | 0.092232 | 2.42e-10 | 0 | 0 | 0 | 0 | 0 | 1 | -90 | 90 | 0.0082707 | 0.0020728 | -0.0082705 | -0.0020728
24 | 25 | 2.3398 | 0.89991 | 2.3612e-09 | 0 | 0 | 0 | 0 | 0 | 1 | -90 | 90 | 0.0069211 | 0.0017345 | -0.0069199 | -0.0017343