## bus_data
BUS_I | BUS_TYPE | Pd | Qd | Gs | Bs | area | Vm | Va | baseKV | zone | Vmax | Vmin
1 | 3 | 0.016894 | 0.0042341 | 0 | 0 | 1 | 1 | 0 | 0.4 | 1 | 1.1 | 0.9
2 | 1 | 0.012981 | 0.0032533 | 0 | 0 | 1 | 0.99692 | -0.021456 | 0.4 | 1 | 1.1 | 0.9
3 | 1 | 0.026695 | 0.0066905 | 0 | 0 | 1 | 0.99988 | -0.00084696 | 0.4 | 1 | 1.1 | 0.9
4 | 1 | 0.032383 | 0.0081158 | 0 | 0 | 1 | 0.99366 | -0.044278 | 0.4 | 1 | 1.1 | 0.9
5 | 1 | 0.057444 | 0.014397 | 0 | 0 | 1 | 0.99578 | -0.029554 | 0.4 | 1 | 1.1 | 0.9
7 | 1 | 0 | 0 | 0 | 0 | 1 | 0.99209 | -0.055358 | 0.4 | 1 | 1.1 | 0.9
9 | 1 | 0 | 0 | 0 | 0 | 1 | 0.99538 | -0.032352 | 0.4 | 1 | 1.1 | 0.9
6 | 1 | 0.056228 | 0.014092 | 0 | 0 | 1 | 0.98971 | -0.072145 | 0.4 | 1 | 1.1 | 0.9
10 | 1 | 0.022402 | 0.0056143 | 0 | 0 | 1 | 0.99483 | -0.036239 | 0.4 | 1 | 1.1 | 0.9

## generator_data
GEN_BUS | PG | QG | QMAX | QMIN | VG | MBASE | GEN_STATUS | PMAX | PMIN
1 | 0.22618 | 0.05684 | 10 | -10 | 1 | 100 | 1 | 10 | 0

## branch_data
F_BUS | T_BUS | BR_R | BR_X | BR_B | RATE_A | RATE_B | RATE_C | TAP | SHIFT | BR_STATUS | ANGMIN | ANGMAX | P_in | Q_in | P_out | Q_out
1 | 2 | 2.7423 | 1.0547 | 2.7674e-09 | 0 | 0 | 0 | 0 | 0 | 1 | -90 | 90 | 0.1024 | 0.02577 | -0.10209 | -0.025652
1 | 3 | 0.10353 | 0.03982 | 2.0896e-10 | 0 | 0 | 0 | 0 | 0 | 1 | -90 | 90 | 0.10689 | 0.026836 | -0.10688 | -0.026831
2 | 4 | 3.3232 | 1.2781 | 3.3537e-09 | 0 | 0 | 0 | 0 | 0 | 1 | -90 | 90 | 0.08911 | 0.022399 | -0.088828 | -0.022291
3 | 5 | 4.6625 | 1.7933 | 4.7052e-09 | 0 | 0 | 0 | 0 | 0 | 1 | -90 | 90 | 0.080185 | 0.020141 | -0.079866 | -0.020019
4 | 7 | 2.53 | 0.97309 | 2.5533e-09 | 0 | 0 | 0 | 0 | 0 | 1 | -90 | 90 | 0.056445 | 0.014175 | -0.056358 | -0.014142
5 | 9 | 1.6129 | 0.62034 | 1.6277e-09 | 0 | 0 | 0 | 0 | 0 | 1 | -90 | 90 | 0.022422 | 0.0056219 | -0.022414 | -0.0056188
7 | 6 | 3.8184 | 1.4686 | 3.8534e-09 | 0 | 0 | 0 | 0 | 0 | 1 | -90 | 90 | 0.056358 | 0.014142 | -0.056227 | -0.014092
9 | 10 | 2.2376 | 0.8606 | 2.2581e-09 | 0 | 0 | 0 | 0 | 0 | 1 | -90 | 90 | 0.022414 | 0.0056188 | -0.022402 | -0.0056143