## bus_data
BUS_I | BUS_TYPE | Pd | Qd | Gs | Bs | area | Vm | Va | baseKV | zone | Vmax | Vmin
1 | 1 | 0.028247 | 0.0070793 | 0 | 0 | 1 | 0.97019 | -0.20918 | 0.4 | 1 | 1.1 | 0.9
2 | 1 | 0.065268 | 0.016358 | 0 | 0 | 1 | 0.97316 | -0.18778 | 0.4 | 1 | 1.1 | 0.9
4 | 1 | 0 | 0 | 0 | 0 | 1 | 0.97954 | -0.14223 | 0.4 | 1 | 1.1 | 0.9
9 | 3 | 0.023506 | 0.0058912 | 0 | 0 | 1 | 1 | 0 | 0.4 | 1 | 1.1 | 0.9
7 | 1 | 0 | 0 | 0 | 0 | 1 | 0.99553 | -0.031012 | 0.4 | 1 | 1.1 | 0.9
5 | 1 | 0.026785 | 0.0067131 | 0 | 0 | 1 | 0.98902 | -0.076706 | 0.4 | 1 | 1.1 | 0.9
6 | 1 | 0 | 0 | 0 | 0 | 1 | 0.98733 | -0.088645 | 0.4 | 1 | 1.1 | 0.9
8 | 1 | 0.042986 | 0.010773 | 0 | 0 | 1 | 0.98527 | -0.10323 | 0.4 | 1 | 1.1 | 0.9
12 | 1 | 0.0075625 | 0.0018953 | 0 | 0 | 1 | 0.98315 | -0.11836 | 0.4 | 1 | 1.1 | 0.9

## generator_data
GEN_BUS | PG | QG | QMAX | QMIN | VG | MBASE | GEN_STATUS | PMAX | PMIN
9 | 0.19798 | 0.050092 | 10 | -10 | 1 | 100 | 1 | 10 | 0

## branch_data
F_BUS | T_BUS | BR_R | BR_X | BR_B | RATE_A | RATE_B | RATE_C | TAP | SHIFT | BR_STATUS | ANGMIN | ANGMAX | P_in | Q_in | P_out | Q_out
1 | 2 | 9.3161 | 3.5831 | 9.4016e-09 | 0 | 0 | 0 | 0 | 0 | 1 | -90 | 90 | -0.028247 | -0.0070793 | 0.028331 | 0.0071107
2 | 4 | 6.048 | 2.3262 | 6.1035e-09 | 0 | 0 | 0 | 0 | 0 | 1 | -90 | 90 | -0.093599 | -0.023468 | 0.094194 | 0.023697
4 | 9 | 19.3989 | 7.4611 | 5.8731e-08 | 0 | 0 | 0 | 0 | 0 | 1 | -90 | 90 | -0.094194 | -0.023697 | 0.096101 | 0.024424
9 | 7 | 5.198 | 1.9992 | 5.2457e-09 | 0 | 0 | 0 | 0 | 0 | 1 | -90 | 90 | 0.07837 | 0.019776 | -0.078031 | -0.019646
7 | 5 | 7.5755 | 2.9136 | 7.645e-09 | 0 | 0 | 0 | 0 | 0 | 1 | -90 | 90 | 0.078031 | 0.019646 | -0.077536 | -0.019456
5 | 6 | 3.0027 | 1.1549 | 3.0303e-09 | 0 | 0 | 0 | 0 | 0 | 1 | -90 | 90 | 0.05075 | 0.012743 | -0.050666 | -0.012711
6 | 8 | 3.6538 | 1.4053 | 3.6873e-09 | 0 | 0 | 0 | 0 | 0 | 1 | -90 | 90 | 0.050666 | 0.012711 | -0.050564 | -0.012672
8 | 12 | 25.2131 | 9.6974 | 2.5444e-08 | 0 | 0 | 0 | 0 | 0 | 1 | -90 | 90 | 0.0075784 | 0.001899 | -0.0075625 | -0.0018953