## bus_data
BUS_I | BUS_TYPE | Pd | Qd | Gs | Bs | area | Vm | Va | baseKV | zone | Vmax | Vmin
1 | 1 | 0.0043723 | 0.0010958 | 0 | 0 | 1 | 0.98315 | -0.11709 | 0.4 | 1 | 1.1 | 0.9
2 | 1 | 0.0031094 | 0.0007793 | 0 | 0 | 1 | 0.98373 | -0.113 | 0.4 | 1 | 1.1 | 0.9
14 | 1 | 0 | 0 | 0 | 0 | 1 | 0.97497 | -0.17524 | 0.4 | 1 | 1.1 | 0.9
3 | 1 | 0.0047324 | 0.0011861 | 0 | 0 | 1 | 0.98526 | -0.10221 | 0.4 | 1 | 1.1 | 0.9
13 | 1 | 0.065045 | 0.016302 | 0 | 0 | 1 | 0.97461 | -0.17787 | 0.4 | 1 | 1.1 | 0.9
4 | 1 | 0 | 0 | 0 | 0 | 1 | 0.98934 | -0.073643 | 0.4 | 1 | 1.1 | 0.9
16 | 1 | 0.025879 | 0.0064859 | 0 | 0 | 1 | 0.99453 | -0.037704 | 0.4 | 1 | 1.1 | 0.9
12 | 1 | 0 | 0 | 0 | 0 | 1 | 0.99556 | -0.030555 | 0.4 | 1 | 1.1 | 0.9
5 | 1 | 0.014447 | 0.0036207 | 0 | 0 | 1 | 0.9717 | -0.19879 | 0.4 | 1 | 1.1 | 0.9
6 | 1 | 0.038591 | 0.0096717 | 0 | 0 | 1 | 0.97228 | -0.19461 | 0.4 | 1 | 1.1 | 0.9
8 | 1 | 0 | 0 | 0 | 0 | 1 | 0.97411 | -0.18142 | 0.4 | 1 | 1.1 | 0.9
9 | 3 | 0.048778 | 0.012225 | 0 | 0 | 1 | 1 | 0 | 0.4 | 1 | 1.1 | 0.9
10 | 1 | 0 | 0 | 0 | 0 | 1 | 0.99847 | -0.010475 | 0.4 | 1 | 1.1 | 0.9
11 | 1 | 0.014394 | 0.0036076 | 0 | 0 | 1 | 0.99819 | -0.01249 | 0.4 | 1 | 1.1 | 0.9

## generator_data
GEN_BUS | PG | QG | QMAX | QMIN | VG | MBASE | GEN_STATUS | PMAX | PMIN
9 | 0.22282 | 0.056303 | 10 | -10 | 1 | 100 | 1 | 10 | 0

## branch_data
F_BUS | T_BUS | BR_R | BR_X | BR_B | RATE_A | RATE_B | RATE_C | TAP | SHIFT | BR_STATUS | ANGMIN | ANGMAX | P_in | Q_in | P_out | Q_out
1 | 2 | 0.42141 | 0.16208 | 1.2758e-09 | 0 | 0 | 0 | 0 | 0 | 1 | -90 | 90 | -0.12359 | -0.031124 | 0.12366 | 0.031151
1 | 14 | 6.1471 | 2.3643 | 1.8611e-08 | 0 | 0 | 0 | 0 | 0 | 1 | -90 | 90 | 0.11922 | 0.030028 | -0.11826 | -0.02966
2 | 3 | 1.0837 | 0.41682 | 3.281e-09 | 0 | 0 | 0 | 0 | 0 | 1 | -90 | 90 | -0.12677 | -0.03193 | 0.12696 | 0.032004
14 | 13 | 0.27567 | 0.10603 | 8.3459e-10 | 0 | 0 | 0 | 0 | 0 | 1 | -90 | 90 | 0.11826 | 0.02966 | -0.11821 | -0.029644
3 | 4 | 2.7836 | 1.0706 | 8.4273e-09 | 0 | 0 | 0 | 0 | 0 | 1 | -90 | 90 | -0.13169 | -0.03319 | 0.13222 | 0.033392
13 | 8 | 0.82751 | 0.31827 | 2.5053e-09 | 0 | 0 | 0 | 0 | 0 | 1 | -90 | 90 | 0.053169 | 0.013342 | -0.053143 | -0.013332
4 | 16 | 3.5341 | 1.3593 | 1.07e-08 | 0 | 0 | 0 | 0 | 0 | 1 | -90 | 90 | -0.13222 | -0.033392 | 0.1329 | 0.033649
16 | 12 | 0.59024 | 0.22702 | 1.787e-09 | 0 | 0 | 0 | 0 | 0 | 1 | -90 | 90 | -0.15877 | -0.040135 | 0.15893 | 0.040197
12 | 10 | 1.6643 | 0.6401 | 5.0386e-09 | 0 | 0 | 0 | 0 | 0 | 1 | -90 | 90 | -0.15893 | -0.040197 | 0.15939 | 0.04037
5 | 6 | 3.5562 | 1.3678 | 3.5889e-09 | 0 | 0 | 0 | 0 | 0 | 1 | -90 | 90 | -0.014447 | -0.0036207 | 0.014455 | 0.0036236
6 | 8 | 3.0693 | 1.1805 | 6.1949e-09 | 0 | 0 | 0 | 0 | 0 | 1 | -90 | 90 | -0.053046 | -0.013295 | 0.053143 | 0.013332
9 | 10 | 0.7985 | 0.30712 | 2.4175e-09 | 0 | 0 | 0 | 0 | 0 | 1 | -90 | 90 | 0.17404 | 0.044078 | -0.17378 | -0.043979
10 | 11 | 1.8171 | 0.6989 | 1.8338e-09 | 0 | 0 | 0 | 0 | 0 | 1 | -90 | 90 | 0.014398 | 0.003609 | -0.014394 | -0.0036076