## bus_data
BUS_I | BUS_TYPE | Pd | Qd | Gs | Bs | area | Vm | Va | baseKV | zone | Vmax | Vmin
1 | 1 | 0.015803 | 0.0039607 | 0 | 0 | 1 | 0.98021 | -0.13812 | 0.4 | 1 | 1.1 | 0.9
2 | 1 | 0 | 0 | 0 | 0 | 1 | 0.9813 | -0.13032 | 0.4 | 1 | 1.1 | 0.9
4 | 1 | 0.0032075 | 0.00080388 | 0 | 0 | 1 | 0.98175 | -0.12717 | 0.4 | 1 | 1.1 | 0.9
5 | 1 | 0.0030516 | 0.00076481 | 0 | 0 | 1 | 0.98078 | -0.13404 | 0.4 | 1 | 1.1 | 0.9
12 | 1 | 0.0016352 | 0.00040981 | 0 | 0 | 1 | 0.98237 | -0.12275 | 0.4 | 1 | 1.1 | 0.9
15 | 1 | 0 | 0 | 0 | 0 | 1 | 0.97596 | -0.16833 | 0.4 | 1 | 1.1 | 0.9
13 | 1 | 0.0060767 | 0.001523 | 0 | 0 | 1 | 0.98261 | -0.12107 | 0.4 | 1 | 1.1 | 0.9
16 | 1 | 0.025726 | 0.0064474 | 0 | 0 | 1 | 0.97509 | -0.17459 | 0.4 | 1 | 1.1 | 0.9
7 | 1 | 0.0085319 | 0.0021383 | 0 | 0 | 1 | 0.991 | -0.063049 | 0.4 | 1 | 1.1 | 0.9
8 | 1 | 0.025781 | 0.0064614 | 0 | 0 | 1 | 0.99007 | -0.069623 | 0.4 | 1 | 1.1 | 0.9
9 | 1 | 0.0095991 | 0.0024058 | 0 | 0 | 1 | 0.99113 | -0.062125 | 0.4 | 1 | 1.1 | 0.9
10 | 1 | 0.0038083 | 0.00095445 | 0 | 0 | 1 | 0.99004 | -0.069857 | 0.4 | 1 | 1.1 | 0.9
11 | 1 | 0 | 0 | 0 | 0 | 1 | 0.99187 | -0.056946 | 0.4 | 1 | 1.1 | 0.9
26 | 1 | 0 | 0 | 0 | 0 | 1 | 0.9947 | -0.037017 | 0.4 | 1 | 1.1 | 0.9
18 | 3 | 0 | 0 | 0 | 0 | 1 | 1 | 0 | 0.4 | 1 | 1.1 | 0.9
35 | 1 | 0.016346 | 0.0040968 | 0 | 0 | 1 | 0.99719 | -0.019595 | 0.4 | 1 | 1.1 | 0.9
14 | 1 | 0 | 0 | 0 | 0 | 1 | 0.98441 | -0.10831 | 0.4 | 1 | 1.1 | 0.9
17 | 1 | 0 | 0 | 0 | 0 | 1 | 0.98401 | -0.11117 | 0.4 | 1 | 1.1 | 0.9
28 | 1 | 0 | 0 | 0 | 0 | 1 | 0.99527 | -0.03305 | 0.4 | 1 | 1.1 | 0.9
24 | 1 | 0.0085335 | 0.0021387 | 0 | 0 | 1 | 0.99413 | -0.041017 | 0.4 | 1 | 1.1 | 0.9
30 | 1 | 0.0019254 | 0.00048256 | 0 | 0 | 1 | 0.98395 | -0.11161 | 0.4 | 1 | 1.1 | 0.9
36 | 1 | 0 | 0 | 0 | 0 | 1 | 0.97423 | -0.18074 | 0.4 | 1 | 1.1 | 0.9
37 | 1 | 0 | 0 | 0 | 0 | 1 | 0.97184 | -0.19789 | 0.4 | 1 | 1.1 | 0.9
29 | 1 | 0.0021159 | 0.00053029 | 0 | 0 | 1 | 0.98383 | -0.11248 | 0.4 | 1 | 1.1 | 0.9
34 | 1 | 0.019405 | 0.0048632 | 0 | 0 | 1 | 0.99394 | -0.042386 | 0.4 | 1 | 1.1 | 0.9
33 | 1 | 0 | 0 | 0 | 0 | 1 | 0.99437 | -0.039329 | 0.4 | 1 | 1.1 | 0.9
19 | 1 | 0.0017007 | 0.00042624 | 0 | 0 | 1 | 0.97027 | -0.20922 | 0.4 | 1 | 1.1 | 0.9
20 | 1 | 0 | 0 | 0 | 0 | 1 | 0.9704 | -0.20825 | 0.4 | 1 | 1.1 | 0.9
22 | 1 | 0.024359 | 0.006105 | 0 | 0 | 1 | 0.97056 | -0.20711 | 0.4 | 1 | 1.1 | 0.9
23 | 1 | 0.0017545 | 0.00043972 | 0 | 0 | 1 | 0.98379 | -0.11276 | 0.4 | 1 | 1.1 | 0.9
25 | 1 | 0.0067584 | 0.0016938 | 0 | 0 | 1 | 0.99288 | -0.049844 | 0.4 | 1 | 1.1 | 0.9
27 | 1 | 0.013697 | 0.0034327 | 0 | 0 | 1 | 0.99283 | -0.050219 | 0.4 | 1 | 1.1 | 0.9
31 | 1 | 0 | 0 | 0 | 0 | 1 | 0.99254 | -0.05224 | 0.4 | 1 | 1.1 | 0.9
32 | 1 | 0.012908 | 0.0032349 | 0 | 0 | 1 | 0.99194 | -0.056442 | 0.4 | 1 | 1.1 | 0.9

## generator_data
GEN_BUS | PG | QG | QMAX | QMIN | VG | MBASE | GEN_STATUS | PMAX | PMIN
18 | 0.21567 | 0.054433 | 10 | -10 | 1 | 100 | 1 | 10 | 0

## branch_data
F_BUS | T_BUS | BR_R | BR_X | BR_B | RATE_A | RATE_B | RATE_C | TAP | SHIFT | BR_STATUS | ANGMIN | ANGMAX | P_in | Q_in | P_out | Q_out
1 | 2 | 6.1837 | 2.3784 | 6.2405e-09 | 0 | 0 | 0 | 0 | 0 | 1 | -90 | 90 | -0.015803 | -0.0039607 | 0.01582 | 0.0039667
2 | 4 | 0.55826 | 0.21471 | 1.6901e-09 | 0 | 0 | 0 | 0 | 0 | 1 | -90 | 90 | -0.071097 | -0.017875 | 0.071128 | 0.017887
2 | 5 | 0.84962 | 0.32678 | 2.5723e-09 | 0 | 0 | 0 | 0 | 0 | 1 | -90 | 90 | 0.055277 | 0.013909 | -0.055248 | -0.013898
4 | 12 | 0.75173 | 0.28913 | 2.2759e-09 | 0 | 0 | 0 | 0 | 0 | 1 | -90 | 90 | -0.074336 | -0.018691 | 0.074382 | 0.018708
5 | 15 | 8.2517 | 3.1737 | 8.3274e-09 | 0 | 0 | 0 | 0 | 0 | 1 | -90 | 90 | 0.052197 | 0.013133 | -0.051948 | -0.013038
12 | 13 | 0.28095 | 0.10806 | 8.5059e-10 | 0 | 0 | 0 | 0 | 0 | 1 | -90 | 90 | -0.076017 | -0.019118 | 0.076035 | 0.019125
15 | 16 | 1.4997 | 0.57683 | 1.5135e-09 | 0 | 0 | 0 | 0 | 0 | 1 | -90 | 90 | 0.051948 | 0.013038 | -0.051903 | -0.013021
13 | 14 | 1.9698 | 0.75763 | 5.9638e-09 | 0 | 0 | 0 | 0 | 0 | 1 | -90 | 90 | -0.082111 | -0.020648 | 0.082258 | 0.020704
16 | 36 | 2.9178 | 1.1222 | 2.9446e-09 | 0 | 0 | 0 | 0 | 0 | 1 | -90 | 90 | 0.026178 | 0.0065738 | -0.026155 | -0.0065655
7 | 8 | 2.8394 | 1.0921 | 2.8655e-09 | 0 | 0 | 0 | 0 | 0 | 1 | -90 | 90 | 0.029617 | 0.0074259 | -0.02959 | -0.0074158
7 | 9 | 0.31026 | 0.11933 | 3.1311e-10 | 0 | 0 | 0 | 0 | 0 | 1 | -90 | 90 | -0.038148 | -0.0095642 | 0.038153 | 0.009566
8 | 10 | 0.78388 | 0.30149 | 7.9107e-10 | 0 | 0 | 0 | 0 | 0 | 1 | -90 | 90 | 0.0038084 | 0.00095442 | -0.0038083 | -0.00095445
9 | 11 | 1.3894 | 0.5344 | 1.4022e-09 | 0 | 0 | 0 | 0 | 0 | 1 | -90 | 90 | -0.047752 | -0.011972 | 0.047787 | 0.011985
11 | 26 | 5.3663 | 2.064 | 5.4155e-09 | 0 | 0 | 0 | 0 | 0 | 1 | -90 | 90 | -0.047787 | -0.011985 | 0.047919 | 0.012035
26 | 28 | 0.5707 | 0.2195 | 5.7594e-10 | 0 | 0 | 0 | 0 | 0 | 1 | -90 | 90 | -0.089892 | -0.022564 | 0.089941 | 0.022583
26 | 24 | 1.2296 | 0.47291 | 1.2408e-09 | 0 | 0 | 0 | 0 | 0 | 1 | -90 | 90 | 0.041973 | 0.010529 | -0.041949 | -0.01052
18 | 35 | 2.0298 | 0.78068 | 6.1452e-09 | 0 | 0 | 0 | 0 | 0 | 1 | -90 | 90 | 0.12627 | 0.031762 | -0.12592 | -0.03163
18 | 14 | 15.8857 | 6.1099 | 4.8094e-08 | 0 | 0 | 0 | 0 | 0 | 1 | -90 | 90 | 0.089408 | 0.022671 | -0.088057 | -0.022156
35 | 28 | 1.5952 | 0.61354 | 3.2197e-09 | 0 | 0 | 0 | 0 | 0 | 1 | -90 | 90 | 0.10958 | 0.027533 | -0.10937 | -0.027455
14 | 17 | 6.2293 | 2.3959 | 6.2865e-09 | 0 | 0 | 0 | 0 | 0 | 1 | -90 | 90 | 0.0057989 | 0.0014526 | -0.0057966 | -0.0014523
17 | 30 | 0.9407 | 0.36181 | 9.4933e-10 | 0 | 0 | 0 | 0 | 0 | 1 | -90 | 90 | 0.0057966 | 0.0014523 | -0.0057963 | -0.0014523
28 | 33 | 4.1702 | 1.6039 | 4.2085e-09 | 0 | 0 | 0 | 0 | 0 | 1 | -90 | 90 | 0.01943 | 0.0048723 | -0.019413 | -0.0048662
24 | 25 | 3.4009 | 1.308 | 3.4321e-09 | 0 | 0 | 0 | 0 | 0 | 1 | -90 | 90 | 0.033416 | 0.008381 | -0.033375 | -0.0083656
30 | 29 | 2.8382 | 1.0916 | 2.8642e-09 | 0 | 0 | 0 | 0 | 0 | 1 | -90 | 90 | 0.0038709 | 0.00096973 | -0.0038704 | -0.00096983
36 | 37 | 8.1124 | 3.1202 | 8.1869e-09 | 0 | 0 | 0 | 0 | 0 | 1 | -90 | 90 | 0.026155 | 0.0065655 | -0.026093 | -0.0065424
37 | 22 | 4.341 | 1.6696 | 4.3809e-09 | 0 | 0 | 0 | 0 | 0 | 1 | -90 | 90 | 0.026093 | 0.0065424 | -0.02606 | -0.00653
29 | 23 | 2.0648 | 0.79414 | 2.0837e-09 | 0 | 0 | 0 | 0 | 0 | 1 | -90 | 90 | 0.0017545 | 0.00043954 | -0.0017545 | -0.00043972
34 | 33 | 2.0279 | 0.77998 | 2.0466e-09 | 0 | 0 | 0 | 0 | 0 | 1 | -90 | 90 | -0.019405 | -0.0048632 | 0.019413 | 0.0048662
19 | 20 | 7.0121 | 2.697 | 7.0764e-09 | 0 | 0 | 0 | 0 | 0 | 1 | -90 | 90 | -0.0017007 | -0.00042624 | 0.0017009 | 0.00042566
20 | 22 | 8.221 | 3.1619 | 8.2964e-09 | 0 | 0 | 0 | 0 | 0 | 1 | -90 | 90 | -0.0017009 | -0.00042566 | 0.0017012 | 0.00042498
25 | 27 | 0.18104 | 0.069629 | 1.827e-10 | 0 | 0 | 0 | 0 | 0 | 1 | -90 | 90 | 0.026617 | 0.0066718 | -0.026615 | -0.0066713
27 | 31 | 2.0094 | 0.77285 | 2.0278e-09 | 0 | 0 | 0 | 0 | 0 | 1 | -90 | 90 | 0.012919 | 0.0032386 | -0.012915 | -0.0032374
31 | 32 | 4.1738 | 1.6053 | 4.2121e-09 | 0 | 0 | 0 | 0 | 0 | 1 | -90 | 90 | 0.012915 | 0.0032374 | -0.012908 | -0.0032349