## bus_data
BUS_I | BUS_TYPE | Pd | Qd | Gs | Bs | area | Vm | Va | baseKV | zone | Vmax | Vmin
1 | 1 | 0.011244 | 0.0028181 | 0 | 0 | 1 | 0.9898 | -0.071553 | 0.4 | 1 | 1.1 | 0.9
2 | 1 | 0.010358 | 0.0025959 | 0 | 0 | 1 | 0.99005 | -0.069803 | 0.4 | 1 | 1.1 | 0.9
4 | 1 | 0.0094401 | 0.0023659 | 0 | 0 | 1 | 0.9907 | -0.065199 | 0.4 | 1 | 1.1 | 0.9
12 | 1 | 0 | 0 | 0 | 0 | 1 | 0.99111 | -0.06231 | 0.4 | 1 | 1.1 | 0.9
10 | 1 | 0 | 0 | 0 | 0 | 1 | 0.99164 | -0.058568 | 0.4 | 1 | 1.1 | 0.9
11 | 1 | 0.007313 | 0.0018328 | 0 | 0 | 1 | 0.99102 | -0.06294 | 0.4 | 1 | 1.1 | 0.9
5 | 1 | 0.0062251 | 0.0015602 | 0 | 0 | 1 | 0.99409 | -0.041303 | 0.4 | 1 | 1.1 | 0.9
6 | 1 | 0.0078183 | 0.0019594 | 0 | 0 | 1 | 0.99486 | -0.035919 | 0.4 | 1 | 1.1 | 0.9
7 | 1 | 0.0025341 | 0.00063511 | 0 | 0 | 1 | 0.99323 | -0.047361 | 0.4 | 1 | 1.1 | 0.9
8 | 1 | 0.0065754 | 0.001648 | 0 | 0 | 1 | 0.99658 | -0.023832 | 0.4 | 1 | 1.1 | 0.9
9 | 1 | 0.0028513 | 0.00071459 | 0 | 0 | 1 | 0.99242 | -0.053058 | 0.4 | 1 | 1.1 | 0.9
14 | 1 | 0.0046389 | 0.0011626 | 0 | 0 | 1 | 0.99668 | -0.023132 | 0.4 | 1 | 1.1 | 0.9
13 | 1 | 0 | 0 | 0 | 0 | 1 | 0.99778 | -0.015488 | 0.4 | 1 | 1.1 | 0.9
15 | 1 | 0.0040474 | 0.0010144 | 0 | 0 | 1 | 0.99816 | -0.012797 | 0.4 | 1 | 1.1 | 0.9
16 | 3 | 0.011242 | 0.0028176 | 0 | 0 | 1 | 1 | 0 | 0.4 | 1 | 1.1 | 0.9
17 | 1 | 0.017351 | 0.0043485 | 0 | 0 | 1 | 0.99889 | -0.007733 | 0.4 | 1 | 1.1 | 0.9
18 | 1 | 0 | 0 | 0 | 0 | 1 | 0.99361 | -0.044491 | 0.4 | 1 | 1.1 | 0.9
22 | 1 | 0 | 0 | 0 | 0 | 1 | 0.99264 | -0.051303 | 0.4 | 1 | 1.1 | 0.9
21 | 1 | 0.033695 | 0.0084447 | 0 | 0 | 1 | 0.9887 | -0.079092 | 0.4 | 1 | 1.1 | 0.9
19 | 1 | 0.0060805 | 0.0015239 | 0 | 0 | 1 | 0.9874 | -0.088274 | 0.4 | 1 | 1.1 | 0.9
20 | 1 | 0.020921 | 0.0052433 | 0 | 0 | 1 | 0.98681 | -0.092449 | 0.4 | 1 | 1.1 | 0.9

## generator_data
GEN_BUS | PG | QG | QMAX | QMIN | VG | MBASE | GEN_STATUS | PMAX | PMIN
16 | 0.16359 | 0.041164 | 10 | -10 | 1 | 100 | 1 | 10 | 0

## branch_data
F_BUS | T_BUS | BR_R | BR_X | BR_B | RATE_A | RATE_B | RATE_C | TAP | SHIFT | BR_STATUS | ANGMIN | ANGMAX | P_in | Q_in | P_out | Q_out
1 | 2 | 1.9861 | 0.76388 | 2.0043e-09 | 0 | 0 | 0 | 0 | 0 | 1 | -90 | 90 | -0.011244 | -0.0028181 | 0.011247 | 0.002819
2 | 4 | 2.7227 | 1.0472 | 2.7477e-09 | 0 | 0 | 0 | 0 | 0 | 1 | -90 | 90 | -0.021605 | -0.0054149 | 0.021619 | 0.0054199
4 | 12 | 1.1904 | 0.45784 | 1.2013e-09 | 0 | 0 | 0 | 0 | 0 | 1 | -90 | 90 | -0.031059 | -0.0077858 | 0.031071 | 0.0077905
12 | 10 | 1.2488 | 0.4803 | 1.2602e-09 | 0 | 0 | 0 | 0 | 0 | 1 | -90 | 90 | -0.038385 | -0.0096234 | 0.038405 | 0.009631
12 | 11 | 1.1018 | 0.42377 | 1.1119e-09 | 0 | 0 | 0 | 0 | 0 | 1 | -90 | 90 | 0.0073136 | 0.001833 | -0.007313 | -0.0018328
10 | 9 | 1.8413 | 0.70818 | 1.8582e-09 | 0 | 0 | 0 | 0 | 0 | 1 | -90 | 90 | -0.038405 | -0.009631 | 0.038434 | 0.0096421
5 | 6 | 1.3878 | 0.53376 | 1.4005e-09 | 0 | 0 | 0 | 0 | 0 | 1 | -90 | 90 | -0.050114 | -0.012578 | 0.050152 | 0.012593
5 | 7 | 1.7809 | 0.68495 | 1.7972e-09 | 0 | 0 | 0 | 0 | 0 | 1 | -90 | 90 | 0.043889 | 0.011018 | -0.043852 | -0.011004
6 | 8 | 2.7008 | 1.0388 | 2.7256e-09 | 0 | 0 | 0 | 0 | 0 | 1 | -90 | 90 | -0.05797 | -0.014552 | 0.058067 | 0.014589
7 | 9 | 1.7746 | 0.68254 | 1.7909e-09 | 0 | 0 | 0 | 0 | 0 | 1 | -90 | 90 | 0.041318 | 0.010369 | -0.041285 | -0.010357
8 | 14 | 0.14073 | 0.054128 | 1.4203e-10 | 0 | 0 | 0 | 0 | 0 | 1 | -90 | 90 | -0.064643 | -0.016237 | 0.064649 | 0.01624
14 | 13 | 1.4348 | 0.55183 | 1.4479e-09 | 0 | 0 | 0 | 0 | 0 | 1 | -90 | 90 | -0.069288 | -0.017402 | 0.069362 | 0.01743
13 | 15 | 0.50577 | 0.19453 | 5.1041e-10 | 0 | 0 | 0 | 0 | 0 | 1 | -90 | 90 | -0.069362 | -0.01743 | 0.069388 | 0.01744
15 | 16 | 2.2773 | 0.8759 | 2.2982e-09 | 0 | 0 | 0 | 0 | 0 | 1 | -90 | 90 | -0.073435 | -0.018455 | 0.073566 | 0.018505
16 | 17 | 1.2889 | 0.49572 | 1.3007e-09 | 0 | 0 | 0 | 0 | 0 | 1 | -90 | 90 | 0.078785 | 0.019842 | -0.0787 | -0.019809
17 | 18 | 7.8276 | 3.0106 | 7.8994e-09 | 0 | 0 | 0 | 0 | 0 | 1 | -90 | 90 | 0.061349 | 0.015461 | -0.061035 | -0.015341
18 | 22 | 1.4417 | 0.5545 | 1.4549e-09 | 0 | 0 | 0 | 0 | 0 | 1 | -90 | 90 | 0.061035 | 0.015341 | -0.060978 | -0.015319
22 | 21 | 5.8521 | 2.2508 | 5.9058e-09 | 0 | 0 | 0 | 0 | 0 | 1 | -90 | 90 | 0.060978 | 0.015319 | -0.060743 | -0.015229
21 | 19 | 4.3238 | 1.663 | 4.3635e-09 | 0 | 0 | 0 | 0 | 0 | 1 | -90 | 90 | 0.027048 | 0.0067844 | -0.027014 | -0.0067716
19 | 20 | 2.5324 | 0.97399 | 2.5556e-09 | 0 | 0 | 0 | 0 | 0 | 1 | -90 | 90 | 0.020933 | 0.0052477 | -0.020921 | -0.0052433