## bus_data
BUS_I | BUS_TYPE | Pd | Qd | Gs | Bs | area | Vm | Va | baseKV | zone | Vmax | Vmin
1 | 1 | 0.0069193 | 0.0017341 | 0 | 0 | 1 | 0.99266 | -0.051087 | 0.4 | 1 | 1.1 | 0.9
2 | 1 | 0.010552 | 0.0026445 | 0 | 0 | 1 | 0.99306 | -0.0483 | 0.4 | 1 | 1.1 | 0.9
3 | 1 | 0.0043024 | 0.0010783 | 0 | 0 | 1 | 0.99217 | -0.05455 | 0.4 | 1 | 1.1 | 0.9
4 | 1 | 0.0028099 | 0.00070422 | 0 | 0 | 1 | 0.99397 | -0.041886 | 0.4 | 1 | 1.1 | 0.9
5 | 1 | 0.0016791 | 0.00042083 | 0 | 0 | 1 | 0.99192 | -0.05633 | 0.4 | 1 | 1.1 | 0.9
9 | 1 | 0 | 0 | 0 | 0 | 1 | 0.99493 | -0.03512 | 0.4 | 1 | 1.1 | 0.9
22 | 1 | 0.0027856 | 0.00069815 | 0 | 0 | 1 | 0.99135 | -0.060373 | 0.4 | 1 | 1.1 | 0.9
16 | 1 | 0.0080939 | 0.0020285 | 0 | 0 | 1 | 0.99429 | -0.039577 | 0.4 | 1 | 1.1 | 0.9
7 | 1 | 0.007932 | 0.001988 | 0 | 0 | 1 | 0.99763 | -0.016409 | 0.4 | 1 | 1.1 | 0.9
24 | 1 | 0.0073306 | 0.0018372 | 0 | 0 | 1 | 0.99126 | -0.061027 | 0.4 | 1 | 1.1 | 0.9
6 | 3 | 0.009953 | 0.0024945 | 0 | 0 | 1 | 1 | 0 | 0.4 | 1 | 1.1 | 0.9
8 | 1 | 0.013441 | 0.0033686 | 0 | 0 | 1 | 0.99979 | -0.0014952 | 0.4 | 1 | 1.1 | 0.9
10 | 1 | 0.014614 | 0.0036626 | 0 | 0 | 1 | 0.99968 | -0.0022648 | 0.4 | 1 | 1.1 | 0.9
19 | 1 | 0.0043588 | 0.0010924 | 0 | 0 | 1 | 0.99343 | -0.045565 | 0.4 | 1 | 1.1 | 0.9
11 | 1 | 0.008557 | 0.0021446 | 0 | 0 | 1 | 0.97133 | -0.2019 | 0.4 | 1 | 1.1 | 0.9
12 | 1 | 0.010515 | 0.0026354 | 0 | 0 | 1 | 0.97119 | -0.20286 | 0.4 | 1 | 1.1 | 0.9
13 | 1 | 0 | 0 | 0 | 0 | 1 | 0.97404 | -0.18241 | 0.4 | 1 | 1.1 | 0.9
14 | 1 | 0.0065786 | 0.0016488 | 0 | 0 | 1 | 0.97089 | -0.20508 | 0.4 | 1 | 1.1 | 0.9
15 | 1 | 0 | 0 | 0 | 0 | 1 | 0.97565 | -0.17088 | 0.4 | 1 | 1.1 | 0.9
18 | 1 | 0.0039934 | 0.0010008 | 0 | 0 | 1 | 0.97073 | -0.20622 | 0.4 | 1 | 1.1 | 0.9
29 | 1 | 0.0089753 | 0.0022494 | 0 | 0 | 1 | 0.97929 | -0.14496 | 0.4 | 1 | 1.1 | 0.9
17 | 1 | 0.0025627 | 0.00064227 | 0 | 0 | 1 | 0.97072 | -0.2063 | 0.4 | 1 | 1.1 | 0.9
28 | 1 | 0.01731 | 0.0043383 | 0 | 0 | 1 | 0.98141 | -0.12994 | 0.4 | 1 | 1.1 | 0.9
20 | 1 | 0.004463 | 0.0011185 | 0 | 0 | 1 | 0.99334 | -0.046225 | 0.4 | 1 | 1.1 | 0.9
21 | 1 | 0 | 0 | 0 | 0 | 1 | 0.99148 | -0.059172 | 0.4 | 1 | 1.1 | 0.9
23 | 1 | 0 | 0 | 0 | 0 | 1 | 0.98801 | -0.08343 | 0.4 | 1 | 1.1 | 0.9
27 | 1 | 0 | 0 | 0 | 0 | 1 | 0.98597 | -0.097704 | 0.4 | 1 | 1.1 | 0.9
25 | 1 | 0.0053718 | 0.0013463 | 0 | 0 | 1 | 0.98613 | -0.096769 | 0.4 | 1 | 1.1 | 0.9
30 | 1 | 0 | 0 | 0 | 0 | 1 | 0.99115 | -0.061744 | 0.4 | 1 | 1.1 | 0.9
26 | 1 | 0.024609 | 0.0061677 | 0 | 0 | 1 | 0.98573 | -0.099568 | 0.4 | 1 | 1.1 | 0.9
31 | 1 | 0 | 0 | 0 | 0 | 1 | 0.99108 | -0.062297 | 0.4 | 1 | 1.1 | 0.9
32 | 1 | 0.0056656 | 0.0014199 | 0 | 0 | 1 | 0.99101 | -0.06274 | 0.4 | 1 | 1.1 | 0.9

## generator_data
GEN_BUS | PG | QG | QMAX | QMIN | VG | MBASE | GEN_STATUS | PMAX | PMIN
6 | 0.19567 | 0.049339 | 10 | -10 | 1 | 100 | 1 | 10 | 0

## branch_data
F_BUS | T_BUS | BR_R | BR_X | BR_B | RATE_A | RATE_B | RATE_C | TAP | SHIFT | BR_STATUS | ANGMIN | ANGMAX | P_in | Q_in | P_out | Q_out
1 | 2 | 1.2472 | 0.47968 | 1.2586e-09 | 0 | 0 | 0 | 0 | 0 | 1 | -90 | 90 | -0.028709 | -0.0071975 | 0.02872 | 0.0072017
1 | 3 | 2.0403 | 0.78473 | 2.059e-09 | 0 | 0 | 0 | 0 | 0 | 1 | -90 | 90 | 0.02179 | 0.0054634 | -0.021779 | -0.0054596
2 | 4 | 2.1014 | 0.80823 | 2.1207e-09 | 0 | 0 | 0 | 0 | 0 | 1 | -90 | 90 | -0.039272 | -0.0098462 | 0.039307 | 0.0098594
3 | 5 | 1.307 | 0.50269 | 1.319e-09 | 0 | 0 | 0 | 0 | 0 | 1 | -90 | 90 | 0.017477 | 0.0043813 | -0.017472 | -0.0043797
4 | 9 | 2.0726 | 0.79715 | 2.0916e-09 | 0 | 0 | 0 | 0 | 0 | 1 | -90 | 90 | -0.042117 | -0.010564 | 0.042156 | 0.010579
5 | 22 | 3.28 | 1.2616 | 3.3101e-09 | 0 | 0 | 0 | 0 | 0 | 1 | -90 | 90 | 0.015793 | 0.0039589 | -0.015784 | -0.0039558
9 | 16 | 0.54483 | 0.20955 | 1.0997e-09 | 0 | 0 | 0 | 0 | 0 | 1 | -90 | 90 | 0.10681 | 0.026955 | -0.10675 | -0.026929
9 | 7 | 1.6402 | 0.63083 | 3.3104e-09 | 0 | 0 | 0 | 0 | 0 | 1 | -90 | 90 | -0.14897 | -0.037533 | 0.14936 | 0.037683
22 | 24 | 0.64391 | 0.24766 | 6.4982e-10 | 0 | 0 | 0 | 0 | 0 | 1 | -90 | 90 | 0.012999 | 0.0032577 | -0.012998 | -0.0032573
16 | 19 | 0.79139 | 0.30438 | 1.5973e-09 | 0 | 0 | 0 | 0 | 0 | 1 | -90 | 90 | 0.098652 | 0.024901 | -0.09857 | -0.024869
7 | 6 | 1.3719 | 0.52764 | 2.7689e-09 | 0 | 0 | 0 | 0 | 0 | 1 | -90 | 90 | -0.15729 | -0.039671 | 0.15766 | 0.039811
24 | 30 | 1.6187 | 0.62256 | 1.6335e-09 | 0 | 0 | 0 | 0 | 0 | 1 | -90 | 90 | 0.005667 | 0.0014201 | -0.0056664 | -0.00142
6 | 8 | 0.69404 | 0.26694 | 7.0041e-10 | 0 | 0 | 0 | 0 | 0 | 1 | -90 | 90 | 0.028062 | 0.0070339 | -0.028056 | -0.0070317
8 | 10 | 0.68563 | 0.2637 | 6.9192e-10 | 0 | 0 | 0 | 0 | 0 | 1 | -90 | 90 | 0.014615 | 0.0036631 | -0.014614 | -0.0036626
19 | 20 | 0.091285 | 0.03511 | 1.8425e-10 | 0 | 0 | 0 | 0 | 0 | 1 | -90 | 90 | 0.094211 | 0.023776 | -0.094202 | -0.023773
11 | 12 | 0.49772 | 0.19143 | 5.0229e-10 | 0 | 0 | 0 | 0 | 0 | 1 | -90 | 90 | 0.023658 | 0.00593 | -0.023655 | -0.0059289
11 | 13 | 7.458 | 2.8685 | 7.5264e-09 | 0 | 0 | 0 | 0 | 0 | 1 | -90 | 90 | -0.032215 | -0.0080746 | 0.032302 | 0.0081074
12 | 14 | 2.0756 | 0.79832 | 2.0947e-09 | 0 | 0 | 0 | 0 | 0 | 1 | -90 | 90 | 0.013139 | 0.0032934 | -0.013135 | -0.0032921
13 | 15 | 4.4283 | 1.7032 | 4.469e-09 | 0 | 0 | 0 | 0 | 0 | 1 | -90 | 90 | -0.032302 | -0.0081074 | 0.032354 | 0.0081268
14 | 18 | 2.1383 | 0.82242 | 2.1579e-09 | 0 | 0 | 0 | 0 | 0 | 1 | -90 | 90 | 0.006557 | 0.0016433 | -0.0065559 | -0.0016431
15 | 29 | 10.0112 | 3.8504 | 1.0103e-08 | 0 | 0 | 0 | 0 | 0 | 1 | -90 | 90 | -0.032354 | -0.0081268 | 0.032471 | 0.0081708
18 | 17 | 0.39613 | 0.15236 | 3.9977e-10 | 0 | 0 | 0 | 0 | 0 | 1 | -90 | 90 | 0.0025627 | 0.00064225 | -0.0025626 | -0.00064228
29 | 28 | 4.5657 | 1.756 | 4.6076e-09 | 0 | 0 | 0 | 0 | 0 | 1 | -90 | 90 | -0.041446 | -0.01042 | 0.041533 | 0.010453
28 | 27 | 6.943 | 2.6704 | 7.0067e-09 | 0 | 0 | 0 | 0 | 0 | 1 | -90 | 90 | -0.058843 | -0.014791 | 0.059108 | 0.014893
20 | 21 | 1.8765 | 0.72172 | 3.7874e-09 | 0 | 0 | 0 | 0 | 0 | 1 | -90 | 90 | 0.089739 | 0.022655 | -0.089576 | -0.022592
21 | 23 | 3.4969 | 1.345 | 7.058e-09 | 0 | 0 | 0 | 0 | 0 | 1 | -90 | 90 | 0.089576 | 0.022592 | -0.089273 | -0.022476
23 | 27 | 3.095 | 1.1904 | 3.1234e-09 | 0 | 0 | 0 | 0 | 0 | 1 | -90 | 90 | 0.059227 | 0.014938 | -0.059108 | -0.014893
23 | 25 | 5.6461 | 2.1716 | 5.6979e-09 | 0 | 0 | 0 | 0 | 0 | 1 | -90 | 90 | 0.030046 | 0.0075383 | -0.02999 | -0.0075175
25 | 26 | 1.44 | 0.55384 | 1.4532e-09 | 0 | 0 | 0 | 0 | 0 | 1 | -90 | 90 | 0.024619 | 0.0061712 | -0.024609 | -0.0061677
30 | 31 | 1.2488 | 0.4803 | 1.2602e-09 | 0 | 0 | 0 | 0 | 0 | 1 | -90 | 90 | 0.0056664 | 0.00142 | -0.005666 | -0.00142
31 | 32 | 1.0012 | 0.38506 | 1.0104e-09 | 0 | 0 | 0 | 0 | 0 | 1 | -90 | 90 | 0.005666 | 0.00142 | -0.0056656 | -0.0014199