## bus_data
BUS_I | BUS_TYPE | Pd | Qd | Gs | Bs | area | Vm | Va | baseKV | zone | Vmax | Vmin
1 | 1 | 0.0028717 | 0.0007197 | 0 | 0 | 1 | 0.99979 | -0.0014634 | 0.4 | 1 | 1.1 | 0.9
2 | 3 | 0.011263 | 0.0028229 | 0 | 0 | 1 | 1 | 0 | 0.4 | 1 | 1.1 | 0.9
3 | 1 | 0.014204 | 0.0035598 | 0 | 0 | 1 | 0.99878 | -0.0085593 | 0.4 | 1 | 1.1 | 0.9
4 | 1 | 0 | 0 | 0 | 0 | 1 | 0.99703 | -0.020802 | 0.4 | 1 | 1.1 | 0.9
5 | 1 | 0 | 0 | 0 | 0 | 1 | 0.99827 | -0.012085 | 0.4 | 1 | 1.1 | 0.9
16 | 1 | 0.071455 | 0.017908 | 0 | 0 | 1 | 0.99612 | -0.027185 | 0.4 | 1 | 1.1 | 0.9
15 | 1 | 0 | 0 | 0 | 0 | 1 | 0.99803 | -0.013794 | 0.4 | 1 | 1.1 | 0.9
11 | 1 | 0 | 0 | 0 | 0 | 1 | 0.99567 | -0.030356 | 0.4 | 1 | 1.1 | 0.9
14 | 1 | 0.0053531 | 0.0013416 | 0 | 0 | 1 | 0.99735 | -0.018541 | 0.4 | 1 | 1.1 | 0.9
6 | 1 | 0.0062072 | 0.0015557 | 0 | 0 | 1 | 0.99415 | -0.041039 | 0.4 | 1 | 1.1 | 0.9
7 | 1 | 0.0049895 | 0.0012505 | 0 | 0 | 1 | 0.99427 | -0.040158 | 0.4 | 1 | 1.1 | 0.9
9 | 1 | 0 | 0 | 0 | 0 | 1 | 0.99485 | -0.036082 | 0.4 | 1 | 1.1 | 0.9
13 | 1 | 0.010476 | 0.0026255 | 0 | 0 | 1 | 0.99675 | -0.022766 | 0.4 | 1 | 1.1 | 0.9
12 | 1 | 0.011845 | 0.0029687 | 0 | 0 | 1 | 0.99693 | -0.021517 | 0.4 | 1 | 1.1 | 0.9

## generator_data
GEN_BUS | PG | QG | QMAX | QMIN | VG | MBASE | GEN_STATUS | PMAX | PMIN
2 | 0.1391 | 0.034916 | 10 | -10 | 1 | 100 | 1 | 10 | 0

## branch_data
F_BUS | T_BUS | BR_R | BR_X | BR_B | RATE_A | RATE_B | RATE_C | TAP | SHIFT | BR_STATUS | ANGMIN | ANGMAX | P_in | Q_in | P_out | Q_out
1 | 2 | 0.42581 | 0.16377 | 4.2972e-10 | 0 | 0 | 0 | 0 | 0 | 1 | -90 | 90 | -0.04484 | -0.011249 | 0.044849 | 0.011253
1 | 3 | 2.2036 | 0.84752 | 2.2238e-09 | 0 | 0 | 0 | 0 | 0 | 1 | -90 | 90 | 0.041969 | 0.010529 | -0.041927 | -0.010514
2 | 4 | 3.2681 | 1.257 | 3.2981e-09 | 0 | 0 | 0 | 0 | 0 | 1 | -90 | 90 | 0.082985 | 0.02084 | -0.082745 | -0.020749
3 | 5 | 1.6541 | 0.6362 | 1.6693e-09 | 0 | 0 | 0 | 0 | 0 | 1 | -90 | 90 | 0.027724 | 0.006954 | -0.02771 | -0.0069489
4 | 16 | 0.99884 | 0.38417 | 1.008e-09 | 0 | 0 | 0 | 0 | 0 | 1 | -90 | 90 | 0.082745 | 0.020749 | -0.082672 | -0.020721
5 | 15 | 0.80158 | 0.3083 | 8.0894e-10 | 0 | 0 | 0 | 0 | 0 | 1 | -90 | 90 | 0.02771 | 0.0069489 | -0.027703 | -0.0069465
16 | 11 | 3.6548 | 1.4057 | 3.6884e-09 | 0 | 0 | 0 | 0 | 0 | 1 | -90 | 90 | 0.011218 | 0.0028125 | -0.011213 | -0.002811
15 | 14 | 2.2238 | 0.85531 | 2.2442e-09 | 0 | 0 | 0 | 0 | 0 | 1 | -90 | 90 | 0.027703 | 0.0069465 | -0.027685 | -0.0069397
11 | 9 | 6.5941 | 2.5362 | 6.6546e-09 | 0 | 0 | 0 | 0 | 0 | 1 | -90 | 90 | 0.011213 | 0.002811 | -0.011204 | -0.0028082
14 | 12 | 1.7262 | 0.66391 | 1.742e-09 | 0 | 0 | 0 | 0 | 0 | 1 | -90 | 90 | 0.022332 | 0.0055981 | -0.022323 | -0.0055947
6 | 7 | 1.8286 | 0.7033 | 1.8454e-09 | 0 | 0 | 0 | 0 | 0 | 1 | -90 | 90 | -0.0062072 | -0.0015557 | 0.006208 | 0.0015558
7 | 9 | 4.6889 | 1.8034 | 4.7319e-09 | 0 | 0 | 0 | 0 | 0 | 1 | -90 | 90 | -0.011197 | -0.0028063 | 0.011204 | 0.0028082
13 | 12 | 1.5436 | 0.59369 | 1.5577e-09 | 0 | 0 | 0 | 0 | 0 | 1 | -90 | 90 | -0.010476 | -0.0026255 | 0.010478 | 0.0026261