## bus_data
BUS_I | BUS_TYPE | Pd | Qd | Gs | Bs | area | Vm | Va | baseKV | zone | Vmax | Vmin
1 | 1 | 0.026169 | 0.0065586 | 0 | 0 | 1 | 0.99442 | -0.039078 | 0.4 | 1 | 1.1 | 0.9
2 | 1 | 0.021035 | 0.0052719 | 0 | 0 | 1 | 0.99505 | -0.034699 | 0.4 | 1 | 1.1 | 0.9
3 | 1 | 0.004682 | 0.0011734 | 0 | 0 | 1 | 0.99427 | -0.040179 | 0.4 | 1 | 1.1 | 0.9
4 | 1 | 0.025921 | 0.0064964 | 0 | 0 | 1 | 0.99633 | -0.025662 | 0.4 | 1 | 1.1 | 0.9
22 | 1 | 0 | 0 | 0 | 0 | 1 | 0.99482 | -0.036295 | 0.4 | 1 | 1.1 | 0.9
13 | 1 | 0 | 0 | 0 | 0 | 1 | 0.99645 | -0.024869 | 0.4 | 1 | 1.1 | 0.9
21 | 1 | 0.0036142 | 0.0009058 | 0 | 0 | 1 | 0.9946 | -0.037874 | 0.4 | 1 | 1.1 | 0.9
15 | 1 | 0.021088 | 0.0052851 | 0 | 0 | 1 | 0.99813 | -0.013061 | 0.4 | 1 | 1.1 | 0.9
12 | 1 | 0.0086632 | 0.0021712 | 0 | 0 | 1 | 0.99611 | -0.027221 | 0.4 | 1 | 1.1 | 0.9
6 | 1 | 0.011873 | 0.0029757 | 0 | 0 | 1 | 0.99727 | -0.019128 | 0.4 | 1 | 1.1 | 0.9
7 | 1 | 0.0094755 | 0.0023748 | 0 | 0 | 1 | 0.99679 | -0.022474 | 0.4 | 1 | 1.1 | 0.9
8 | 1 | 0 | 0 | 0 | 0 | 1 | 0.9976 | -0.016789 | 0.4 | 1 | 1.1 | 0.9
9 | 1 | 0.016105 | 0.0040363 | 0 | 0 | 1 | 0.99664 | -0.023508 | 0.4 | 1 | 1.1 | 0.9
10 | 1 | 0.012099 | 0.0030323 | 0 | 0 | 1 | 0.99824 | -0.012295 | 0.4 | 1 | 1.1 | 0.9
11 | 1 | 0.00777 | 0.0019474 | 0 | 0 | 1 | 0.99752 | -0.017352 | 0.4 | 1 | 1.1 | 0.9
18 | 1 | 0.014191 | 0.0035567 | 0 | 0 | 1 | 0.99866 | -0.0093507 | 0.4 | 1 | 1.1 | 0.9
19 | 3 | 0.015464 | 0.0038757 | 0 | 0 | 1 | 1 | 0 | 0.4 | 1 | 1.1 | 0.9
20 | 1 | 0.0090588 | 0.0022703 | 0 | 0 | 1 | 0.99884 | -0.0081194 | 0.4 | 1 | 1.1 | 0.9

## generator_data
GEN_BUS | PG | QG | QMAX | QMIN | VG | MBASE | GEN_STATUS | PMAX | PMIN
19 | 0.20784 | 0.052172 | 10 | -10 | 1 | 100 | 1 | 10 | 0

## branch_data
F_BUS | T_BUS | BR_R | BR_X | BR_B | RATE_A | RATE_B | RATE_C | TAP | SHIFT | BR_STATUS | ANGMIN | ANGMAX | P_in | Q_in | P_out | Q_out
1 | 2 | 1.8294 | 0.70361 | 1.8462e-09 | 0 | 0 | 0 | 0 | 0 | 1 | -90 | 90 | -0.030852 | -0.007732 | 0.030871 | 0.007739
1 | 3 | 3.0265 | 1.164 | 3.0542e-09 | 0 | 0 | 0 | 0 | 0 | 1 | -90 | 90 | 0.0046827 | 0.0011734 | -0.004682 | -0.0011734
2 | 4 | 2.1022 | 0.80855 | 2.1215e-09 | 0 | 0 | 0 | 0 | 0 | 1 | -90 | 90 | -0.055522 | -0.013916 | 0.055591 | 0.013943
2 | 22 | 5.6819 | 2.1853 | 5.734e-09 | 0 | 0 | 0 | 0 | 0 | 1 | -90 | 90 | 0.0036158 | 0.00090528 | -0.003615 | -0.00090554
4 | 13 | 0.12597 | 0.048451 | 1.2713e-10 | 0 | 0 | 0 | 0 | 0 | 1 | -90 | 90 | -0.081512 | -0.020439 | 0.081521 | 0.020443
22 | 21 | 5.6306 | 2.1656 | 5.6823e-09 | 0 | 0 | 0 | 0 | 0 | 1 | -90 | 90 | 0.003615 | 0.00090554 | -0.0036142 | -0.0009058
13 | 15 | 1.6977 | 0.65298 | 1.7133e-09 | 0 | 0 | 0 | 0 | 0 | 1 | -90 | 90 | -0.090187 | -0.022614 | 0.090335 | 0.022671
13 | 12 | 3.5103 | 1.3501 | 3.5426e-09 | 0 | 0 | 0 | 0 | 0 | 1 | -90 | 90 | 0.008666 | 0.0021719 | -0.0086632 | -0.0021712
15 | 20 | 0.57715 | 0.22198 | 1.1649e-09 | 0 | 0 | 0 | 0 | 0 | 1 | -90 | 90 | -0.11142 | -0.027956 | 0.1115 | 0.027986
6 | 7 | 1.6936 | 0.65137 | 1.7091e-09 | 0 | 0 | 0 | 0 | 0 | 1 | -90 | 90 | 0.025595 | 0.0064162 | -0.025583 | -0.0064118
6 | 8 | 0.80947 | 0.31134 | 8.169e-10 | 0 | 0 | 0 | 0 | 0 | 1 | -90 | 90 | -0.037468 | -0.009392 | 0.03748 | 0.0093966
7 | 9 | 0.83041 | 0.31939 | 8.3803e-10 | 0 | 0 | 0 | 0 | 0 | 1 | -90 | 90 | 0.016107 | 0.0040371 | -0.016105 | -0.0040363
8 | 10 | 1.2887 | 0.49566 | 1.3005e-09 | 0 | 0 | 0 | 0 | 0 | 1 | -90 | 90 | -0.045251 | -0.011344 | 0.045279 | 0.011355
8 | 11 | 0.93931 | 0.36127 | 9.4793e-10 | 0 | 0 | 0 | 0 | 0 | 1 | -90 | 90 | 0.0077706 | 0.0019475 | -0.00777 | -0.0019474
10 | 18 | 0.66701 | 0.25654 | 6.7313e-10 | 0 | 0 | 0 | 0 | 0 | 1 | -90 | 90 | -0.057378 | -0.014387 | 0.057401 | 0.014396
18 | 19 | 1.7007 | 0.65413 | 1.7163e-09 | 0 | 0 | 0 | 0 | 0 | 1 | -90 | 90 | -0.071593 | -0.017953 | 0.071686 | 0.017988
19 | 20 | 0.87848 | 0.33788 | 1.7731e-09 | 0 | 0 | 0 | 0 | 0 | 1 | -90 | 90 | 0.12069 | 0.030308 | -0.12056 | -0.030256