## bus_data
BUS_I | BUS_TYPE | Pd | Qd | Gs | Bs | area | Vm | Va | baseKV | zone | Vmax | Vmin
1 | 1 | 0.013144 | 0.0032943 | 0 | 0 | 1 | 0.97953 | -0.14374 | 0.4 | 1 | 1.1 | 0.9
2 | 1 | 0 | 0 | 0 | 0 | 1 | 0.98045 | -0.13718 | 0.4 | 1 | 1.1 | 0.9
4 | 1 | 0.0092135 | 0.0023091 | 0 | 0 | 1 | 0.98141 | -0.13032 | 0.4 | 1 | 1.1 | 0.9
5 | 1 | 0.0083257 | 0.0020866 | 0 | 0 | 1 | 0.97995 | -0.14075 | 0.4 | 1 | 1.1 | 0.9
23 | 1 | 0 | 0 | 0 | 0 | 1 | 0.98216 | -0.12499 | 0.4 | 1 | 1.1 | 0.9
25 | 1 | 0 | 0 | 0 | 0 | 1 | 0.97886 | -0.14852 | 0.4 | 1 | 1.1 | 0.9
9 | 1 | 0 | 0 | 0 | 0 | 1 | 0.98298 | -0.11917 | 0.4 | 1 | 1.1 | 0.9
26 | 1 | 0.0076711 | 0.0019226 | 0 | 0 | 1 | 0.97855 | -0.1508 | 0.4 | 1 | 1.1 | 0.9
24 | 1 | 0.0063196 | 0.0015839 | 0 | 0 | 1 | 0.9787 | -0.14973 | 0.4 | 1 | 1.1 | 0.9
6 | 1 | 0.0068138 | 0.0017077 | 0 | 0 | 1 | 0.98217 | -0.12492 | 0.4 | 1 | 1.1 | 0.9
7 | 1 | 0.0039517 | 0.0009904 | 0 | 0 | 1 | 0.98273 | -0.12099 | 0.4 | 1 | 1.1 | 0.9
8 | 1 | 0.0063993 | 0.0016038 | 0 | 0 | 1 | 0.98211 | -0.12535 | 0.4 | 1 | 1.1 | 0.9
28 | 1 | 0.0056455 | 0.0014149 | 0 | 0 | 1 | 0.98481 | -0.10619 | 0.4 | 1 | 1.1 | 0.9
29 | 1 | 0 | 0 | 0 | 0 | 1 | 0.98483 | -0.10609 | 0.4 | 1 | 1.1 | 0.9
10 | 1 | 0.0074436 | 0.0018656 | 0 | 0 | 1 | 0.99518 | -0.033667 | 0.4 | 1 | 1.1 | 0.9
11 | 1 | 0 | 0 | 0 | 0 | 1 | 0.99575 | -0.029671 | 0.4 | 1 | 1.1 | 0.9
12 | 1 | 0.0076257 | 0.0019112 | 0 | 0 | 1 | 0.99597 | -0.028137 | 0.4 | 1 | 1.1 | 0.9
19 | 1 | 0.0055617 | 0.0013939 | 0 | 0 | 1 | 0.99751 | -0.017328 | 0.4 | 1 | 1.1 | 0.9
33 | 1 | 0.0069825 | 0.00175 | 0 | 0 | 1 | 0.99707 | -0.020443 | 0.4 | 1 | 1.1 | 0.9
18 | 1 | 0.0071781 | 0.001799 | 0 | 0 | 1 | 0.99834 | -0.011502 | 0.4 | 1 | 1.1 | 0.9
13 | 1 | 0.0073255 | 0.0018359 | 0 | 0 | 1 | 0.98911 | -0.075882 | 0.4 | 1 | 1.1 | 0.9
14 | 1 | 0.0076466 | 0.0019164 | 0 | 0 | 1 | 0.98878 | -0.078267 | 0.4 | 1 | 1.1 | 0.9
15 | 1 | 0 | 0 | 0 | 0 | 1 | 0.98973 | -0.071483 | 0.4 | 1 | 1.1 | 0.9
16 | 1 | 0.0062566 | 0.0015681 | 0 | 0 | 1 | 0.99269 | -0.050755 | 0.4 | 1 | 1.1 | 0.9
17 | 1 | 0.0089198 | 0.0022355 | 0 | 0 | 1 | 0.98822 | -0.082139 | 0.4 | 1 | 1.1 | 0.9
22 | 1 | 0.0051768 | 0.0012974 | 0 | 0 | 1 | 0.99604 | -0.027414 | 0.4 | 1 | 1.1 | 0.9
20 | 1 | 0 | 0 | 0 | 0 | 1 | 0.99847 | -0.010594 | 0.4 | 1 | 1.1 | 0.9
21 | 3 | 0.0059227 | 0.0014844 | 0 | 0 | 1 | 1 | 0 | 0.4 | 1 | 1.1 | 0.9
27 | 1 | 0.022747 | 0.005701 | 0 | 0 | 1 | 0.99873 | -0.0089105 | 0.4 | 1 | 1.1 | 0.9

## generator_data
GEN_BUS | PG | QG | QMAX | QMIN | VG | MBASE | GEN_STATUS | PMAX | PMIN
21 | 0.16802 | 0.042335 | 10 | -10 | 1 | 100 | 1 | 10 | 0

## branch_data
F_BUS | T_BUS | BR_R | BR_X | BR_B | RATE_A | RATE_B | RATE_C | TAP | SHIFT | BR_STATUS | ANGMIN | ANGMAX | P_in | Q_in | P_out | Q_out
1 | 2 | 6.2469 | 2.4027 | 6.3042e-09 | 0 | 0 | 0 | 0 | 0 | 1 | -90 | 90 | -0.013144 | -0.0032943 | 0.013156 | 0.0032983
2 | 4 | 2.4232 | 0.932 | 2.4454e-09 | 0 | 0 | 0 | 0 | 0 | 1 | -90 | 90 | -0.035502 | -0.0089013 | 0.035536 | 0.008914
2 | 5 | 2.0033 | 0.7705 | 2.0217e-09 | 0 | 0 | 0 | 0 | 0 | 1 | -90 | 90 | 0.022346 | 0.005603 | -0.022335 | -0.0055989
4 | 23 | 1.4968 | 0.57569 | 1.5105e-09 | 0 | 0 | 0 | 0 | 0 | 1 | -90 | 90 | -0.044749 | -0.011223 | 0.044782 | 0.011236
5 | 25 | 6.9375 | 2.6683 | 7.0012e-09 | 0 | 0 | 0 | 0 | 0 | 1 | -90 | 90 | 0.014009 | 0.0035123 | -0.013994 | -0.0035072
23 | 9 | 1.639 | 0.6304 | 1.6541e-09 | 0 | 0 | 0 | 0 | 0 | 1 | -90 | 90 | -0.044782 | -0.011236 | 0.044819 | 0.011249
25 | 26 | 3.7008 | 1.4234 | 3.7347e-09 | 0 | 0 | 0 | 0 | 0 | 1 | -90 | 90 | 0.0076735 | 0.0019231 | -0.007671 | -0.0019226
25 | 24 | 2.3835 | 0.91673 | 2.4054e-09 | 0 | 0 | 0 | 0 | 0 | 1 | -90 | 90 | 0.0063206 | 0.001584 | -0.0063196 | -0.0015839
9 | 28 | 2.6452 | 1.0174 | 2.6695e-09 | 0 | 0 | 0 | 0 | 0 | 1 | -90 | 90 | -0.061995 | -0.015555 | 0.062107 | 0.015598
9 | 7 | 1.3393 | 0.5151 | 1.3515e-09 | 0 | 0 | 0 | 0 | 0 | 1 | -90 | 90 | 0.017177 | 0.0043059 | -0.017172 | -0.0043044
6 | 7 | 3.7412 | 1.4389 | 3.7756e-09 | 0 | 0 | 0 | 0 | 0 | 1 | -90 | 90 | -0.013213 | -0.0033116 | 0.013221 | 0.003314
6 | 8 | 0.83763 | 0.32217 | 8.4532e-10 | 0 | 0 | 0 | 0 | 0 | 1 | -90 | 90 | 0.0063996 | 0.0016039 | -0.0063993 | -0.0016038
28 | 29 | 0.017484 | 0.0067248 | 1.7645e-11 | 0 | 0 | 0 | 0 | 0 | 1 | -90 | 90 | -0.067753 | -0.017013 | 0.067753 | 0.017013
29 | 17 | 4.4982 | 1.7301 | 4.5395e-09 | 0 | 0 | 0 | 0 | 0 | 1 | -90 | 90 | -0.067753 | -0.017013 | 0.06798 | 0.0171
10 | 11 | 6.9267 | 2.6641 | 6.9902e-09 | 0 | 0 | 0 | 0 | 0 | 1 | -90 | 90 | -0.0074436 | -0.0018656 | 0.0074478 | 0.0018664
11 | 12 | 2.6601 | 1.0231 | 2.6845e-09 | 0 | 0 | 0 | 0 | 0 | 1 | -90 | 90 | -0.0074478 | -0.0018664 | 0.0074493 | 0.0018668
12 | 19 | 9.2758 | 3.5676 | 9.3609e-09 | 0 | 0 | 0 | 0 | 0 | 1 | -90 | 90 | -0.015075 | -0.003778 | 0.015098 | 0.0037857
19 | 33 | 5.7773 | 2.2221 | 5.8304e-09 | 0 | 0 | 0 | 0 | 0 | 1 | -90 | 90 | 0.0069855 | 0.0017505 | -0.0069825 | -0.00175
19 | 18 | 2.7348 | 1.0519 | 2.7599e-09 | 0 | 0 | 0 | 0 | 0 | 1 | -90 | 90 | -0.027645 | -0.0069302 | 0.027667 | 0.0069385
18 | 20 | 0.33864 | 0.13025 | 3.4175e-10 | 0 | 0 | 0 | 0 | 0 | 1 | -90 | 90 | -0.034845 | -0.0087375 | 0.03485 | 0.0087391
13 | 14 | 3.973 | 1.5281 | 4.0094e-09 | 0 | 0 | 0 | 0 | 0 | 1 | -90 | 90 | 0.0076491 | 0.001917 | -0.0076466 | -0.0019164
13 | 15 | 3.7451 | 1.4404 | 3.7795e-09 | 0 | 0 | 0 | 0 | 0 | 1 | -90 | 90 | -0.014975 | -0.003753 | 0.014984 | 0.0037561
15 | 16 | 2.902 | 1.1162 | 2.9287e-09 | 0 | 0 | 0 | 0 | 0 | 1 | -90 | 90 | -0.091998 | -0.023135 | 0.092264 | 0.023238
15 | 17 | 1.776 | 0.68309 | 1.7923e-09 | 0 | 0 | 0 | 0 | 0 | 1 | -90 | 90 | 0.077014 | 0.019379 | -0.0769 | -0.019335
16 | 22 | 3.0778 | 1.1838 | 3.106e-09 | 0 | 0 | 0 | 0 | 0 | 1 | -90 | 90 | -0.098521 | -0.024806 | 0.098843 | 0.024929
22 | 20 | 2.1184 | 0.81478 | 2.1379e-09 | 0 | 0 | 0 | 0 | 0 | 1 | -90 | 90 | -0.10402 | -0.026227 | 0.10427 | 0.026321
20 | 21 | 1.0009 | 0.38496 | 2.0202e-09 | 0 | 0 | 0 | 0 | 0 | 1 | -90 | 90 | -0.13912 | -0.03506 | 0.13932 | 0.035139
21 | 27 | 5.0954 | 1.9598 | 5.1422e-09 | 0 | 0 | 0 | 0 | 0 | 1 | -90 | 90 | 0.022775 | 0.0057113 | -0.022747 | -0.005701