## bus_data
BUS_I | BUS_TYPE | Pd | Qd | Gs | Bs | area | Vm | Va | baseKV | zone | Vmax | Vmin
1 | 1 | 0.0088564 | 0.0022196 | 0 | 0 | 1 | 0.98623 | -0.095696 | 0.4 | 1 | 1.1 | 0.9
2 | 1 | 0.0097701 | 0.0024486 | 0 | 0 | 1 | 0.98963 | -0.071874 | 0.4 | 1 | 1.1 | 0.9
3 | 1 | 0 | 0 | 0 | 0 | 1 | 0.98342 | -0.11544 | 0.4 | 1 | 1.1 | 0.9
4 | 1 | 0.0060802 | 0.0015238 | 0 | 0 | 1 | 0.99006 | -0.068915 | 0.4 | 1 | 1.1 | 0.9
5 | 1 | 0 | 0 | 0 | 0 | 1 | 0.98215 | -0.12446 | 0.4 | 1 | 1.1 | 0.9
6 | 1 | 0 | 0 | 0 | 0 | 1 | 0.99151 | -0.05875 | 0.4 | 1 | 1.1 | 0.9
17 | 1 | 0.016747 | 0.0041972 | 0 | 0 | 1 | 0.97776 | -0.15568 | 0.4 | 1 | 1.1 | 0.9
7 | 1 | 0.0050573 | 0.0012675 | 0 | 0 | 1 | 0.99247 | -0.052109 | 0.4 | 1 | 1.1 | 0.9
15 | 1 | 0.015325 | 0.0038407 | 0 | 0 | 1 | 0.97492 | -0.17593 | 0.4 | 1 | 1.1 | 0.9
9 | 1 | 0.010465 | 0.0026227 | 0 | 0 | 1 | 0.99543 | -0.031558 | 0.4 | 1 | 1.1 | 0.9
8 | 1 | 0.012685 | 0.003179 | 0 | 0 | 1 | 0.99621 | -0.026139 | 0.4 | 1 | 1.1 | 0.9
10 | 1 | 0.00692 | 0.0017343 | 0 | 0 | 1 | 0.99829 | -0.011783 | 0.4 | 1 | 1.1 | 0.9
11 | 3 | 0.014656 | 0.003673 | 0 | 0 | 1 | 1 | 0 | 0.4 | 1 | 1.1 | 0.9
12 | 1 | 0.0067911 | 0.001702 | 0 | 0 | 1 | 0.9988 | -0.008409 | 0.4 | 1 | 1.1 | 0.9
13 | 1 | 0.013813 | 0.0034619 | 0 | 0 | 1 | 0.9981 | -0.013331 | 0.4 | 1 | 1.1 | 0.9
23 | 1 | 0.015629 | 0.0039169 | 0 | 0 | 1 | 0.99694 | -0.021457 | 0.4 | 1 | 1.1 | 0.9
24 | 1 | 0 | 0 | 0 | 0 | 1 | 0.99655 | -0.024155 | 0.4 | 1 | 1.1 | 0.9
14 | 1 | 0.010748 | 0.0026938 | 0 | 0 | 1 | 0.9744 | -0.17972 | 0.4 | 1 | 1.1 | 0.9
16 | 1 | 0.0044486 | 0.0011149 | 0 | 0 | 1 | 0.97379 | -0.18406 | 0.4 | 1 | 1.1 | 0.9
18 | 1 | 0.0077792 | 0.0019496 | 0 | 0 | 1 | 0.97346 | -0.18645 | 0.4 | 1 | 1.1 | 0.9
21 | 1 | 0.0039372 | 0.00098676 | 0 | 0 | 1 | 0.9729 | -0.19045 | 0.4 | 1 | 1.1 | 0.9
19 | 1 | 0.0041667 | 0.0010443 | 0 | 0 | 1 | 0.9727 | -0.19188 | 0.4 | 1 | 1.1 | 0.9
20 | 1 | 0.0056471 | 0.0014153 | 0 | 0 | 1 | 0.97231 | -0.19472 | 0.4 | 1 | 1.1 | 0.9
22 | 1 | 0.0084436 | 0.0021162 | 0 | 0 | 1 | 0.97223 | -0.19531 | 0.4 | 1 | 1.1 | 0.9
25 | 1 | 0 | 0 | 0 | 0 | 1 | 0.99637 | -0.025481 | 0.4 | 1 | 1.1 | 0.9
26 | 1 | 0.0051873 | 0.0013001 | 0 | 0 | 1 | 0.99618 | -0.026782 | 0.4 | 1 | 1.1 | 0.9

## generator_data
GEN_BUS | PG | QG | QMAX | QMIN | VG | MBASE | GEN_STATUS | PMAX | PMIN
11 | 0.19563 | 0.049352 | 10 | -10 | 1 | 100 | 1 | 10 | 0

## branch_data
F_BUS | T_BUS | BR_R | BR_X | BR_B | RATE_A | RATE_B | RATE_C | TAP | SHIFT | BR_STATUS | ANGMIN | ANGMAX | P_in | Q_in | P_out | Q_out
1 | 2 | 3.5164 | 1.3525 | 7.0974e-09 | 0 | 0 | 0 | 0 | 0 | 1 | -90 | 90 | -0.086996 | -0.02192 | 0.087287 | 0.022031
1 | 3 | 3.2281 | 1.2416 | 6.5155e-09 | 0 | 0 | 0 | 0 | 0 | 1 | -90 | 90 | 0.078139 | 0.019701 | -0.077924 | -0.019618
2 | 4 | 0.39379 | 0.15146 | 7.9481e-10 | 0 | 0 | 0 | 0 | 0 | 1 | -90 | 90 | -0.097057 | -0.02448 | 0.097097 | 0.024495
3 | 5 | 1.4695 | 0.56517 | 2.9659e-09 | 0 | 0 | 0 | 0 | 0 | 1 | -90 | 90 | 0.077924 | 0.019619 | -0.077826 | -0.019581
4 | 6 | 1.2746 | 0.49023 | 2.5726e-09 | 0 | 0 | 0 | 0 | 0 | 1 | -90 | 90 | -0.10318 | -0.026019 | 0.10332 | 0.026076
5 | 17 | 5.054 | 1.9439 | 1.0201e-08 | 0 | 0 | 0 | 0 | 0 | 1 | -90 | 90 | 0.077826 | 0.019581 | -0.077488 | -0.019452
6 | 7 | 0.83469 | 0.32103 | 1.6847e-09 | 0 | 0 | 0 | 0 | 0 | 1 | -90 | 90 | -0.10332 | -0.026076 | 0.10342 | 0.026113
17 | 15 | 4.1559 | 1.5984 | 4.1941e-09 | 0 | 0 | 0 | 0 | 0 | 1 | -90 | 90 | 0.060741 | 0.015255 | -0.060571 | -0.01519
7 | 9 | 2.4706 | 0.95024 | 4.9866e-09 | 0 | 0 | 0 | 0 | 0 | 1 | -90 | 90 | -0.10848 | -0.02738 | 0.10879 | 0.0275
15 | 14 | 1.0392 | 0.39968 | 1.0487e-09 | 0 | 0 | 0 | 0 | 0 | 1 | -90 | 90 | 0.045246 | 0.011349 | -0.045223 | -0.01134
9 | 8 | 0.59564 | 0.22909 | 1.2022e-09 | 0 | 0 | 0 | 0 | 0 | 1 | -90 | 90 | -0.11926 | -0.030123 | 0.11935 | 0.030158
8 | 10 | 1.4284 | 0.54939 | 2.883e-09 | 0 | 0 | 0 | 0 | 0 | 1 | -90 | 90 | -0.13203 | -0.033337 | 0.1323 | 0.033439
10 | 11 | 1.1174 | 0.42978 | 2.2554e-09 | 0 | 0 | 0 | 0 | 0 | 1 | -90 | 90 | -0.13922 | -0.035174 | 0.13945 | 0.035262
11 | 12 | 2.6402 | 1.0155 | 2.6645e-09 | 0 | 0 | 0 | 0 | 0 | 1 | -90 | 90 | 0.04152 | 0.010417 | -0.041471 | -0.010398
12 | 13 | 1.8447 | 0.70951 | 1.8617e-09 | 0 | 0 | 0 | 0 | 0 | 1 | -90 | 90 | 0.03468 | 0.0086964 | -0.034656 | -0.0086875
13 | 23 | 5.0572 | 1.9451 | 5.1036e-09 | 0 | 0 | 0 | 0 | 0 | 1 | -90 | 90 | 0.020843 | 0.0052256 | -0.02082 | -0.0052171
23 | 24 | 6.7212 | 2.5851 | 6.7828e-09 | 0 | 0 | 0 | 0 | 0 | 1 | -90 | 90 | 0.0051911 | 0.0013002 | -0.0051892 | -0.0013001
24 | 25 | 3.3024 | 1.2701 | 3.3327e-09 | 0 | 0 | 0 | 0 | 0 | 1 | -90 | 90 | 0.0051892 | 0.0013001 | -0.0051882 | -0.0013001
14 | 16 | 1.5586 | 0.59948 | 1.5729e-09 | 0 | 0 | 0 | 0 | 0 | 1 | -90 | 90 | 0.034475 | 0.0086466 | -0.034454 | -0.0086387
16 | 18 | 0.98229 | 0.37781 | 9.9131e-10 | 0 | 0 | 0 | 0 | 0 | 1 | -90 | 90 | 0.030005 | 0.0075238 | -0.029995 | -0.0075201
18 | 21 | 2.2245 | 0.85559 | 2.245e-09 | 0 | 0 | 0 | 0 | 0 | 1 | -90 | 90 | 0.022216 | 0.0055704 | -0.022204 | -0.0055659
21 | 19 | 0.96281 | 0.37031 | 9.7164e-10 | 0 | 0 | 0 | 0 | 0 | 1 | -90 | 90 | 0.018267 | 0.0045791 | -0.018263 | -0.0045778
19 | 20 | 2.4909 | 0.95802 | 2.5137e-09 | 0 | 0 | 0 | 0 | 0 | 1 | -90 | 90 | 0.014097 | 0.0035336 | -0.014091 | -0.0035317
20 | 22 | 0.8569 | 0.32958 | 8.6477e-10 | 0 | 0 | 0 | 0 | 0 | 1 | -90 | 90 | 0.0084442 | 0.0021164 | -0.0084435 | -0.0021162
25 | 26 | 3.2431 | 1.2473 | 3.2729e-09 | 0 | 0 | 0 | 0 | 0 | 1 | -90 | 90 | 0.0051882 | 0.0013001 | -0.0051873 | -0.0013001