## bus_data
BUS_I | BUS_TYPE | Pd | Qd | Gs | Bs | area | Vm | Va | baseKV | zone | Vmax | Vmin
1 | 1 | 0.0045403 | 0.0011379 | 0 | 0 | 1 | 0.99539 | -0.032242 | 0.4 | 1 | 1.1 | 0.9
2 | 3 | 0.0030942 | 0.00077548 | 0 | 0 | 1 | 1 | 0 | 0.4 | 1 | 1.1 | 0.9
3 | 1 | 0.016722 | 0.0041909 | 0 | 0 | 1 | 0.99457 | -0.037984 | 0.4 | 1 | 1.1 | 0.9
4 | 1 | 0.0069582 | 0.0017439 | 0 | 0 | 1 | 0.99789 | -0.014783 | 0.4 | 1 | 1.1 | 0.9
5 | 1 | 0 | 0 | 0 | 0 | 1 | 0.99343 | -0.046 | 0.4 | 1 | 1.1 | 0.9
7 | 1 | 0 | 0 | 0 | 0 | 1 | 0.99706 | -0.020586 | 0.4 | 1 | 1.1 | 0.9
6 | 1 | 0.010929 | 0.002739 | 0 | 0 | 1 | 0.99669 | -0.023215 | 0.4 | 1 | 1.1 | 0.9
9 | 1 | 0 | 0 | 0 | 0 | 1 | 0.99161 | -0.05881 | 0.4 | 1 | 1.1 | 0.9
8 | 1 | 0.0013851 | 0.00034714 | 0 | 0 | 1 | 0.99682 | -0.02229 | 0.4 | 1 | 1.1 | 0.9
13 | 1 | 0.017326 | 0.0043422 | 0 | 0 | 1 | 0.99047 | -0.066867 | 0.4 | 1 | 1.1 | 0.9
10 | 1 | 0 | 0 | 0 | 0 | 1 | 0.99664 | -0.023499 | 0.4 | 1 | 1.1 | 0.9
11 | 1 | 0 | 0 | 0 | 0 | 1 | 0.99602 | -0.027867 | 0.4 | 1 | 1.1 | 0.9
12 | 1 | 0.012026 | 0.003014 | 0 | 0 | 1 | 0.99477 | -0.03669 | 0.4 | 1 | 1.1 | 0.9

## generator_data
GEN_BUS | PG | QG | QMAX | QMIN | VG | MBASE | GEN_STATUS | PMAX | PMIN
2 | 0.073366 | 0.018431 | 10 | -10 | 1 | 100 | 1 | 10 | 0

## branch_data
F_BUS | T_BUS | BR_R | BR_X | BR_B | RATE_A | RATE_B | RATE_C | TAP | SHIFT | BR_STATUS | ANGMIN | ANGMAX | P_in | Q_in | P_out | Q_out
1 | 2 | 10.8274 | 4.1644 | 1.0927e-08 | 0 | 0 | 0 | 0 | 0 | 1 | -90 | 90 | -0.038684 | -0.0097058 | 0.038858 | 0.0097716
1 | 3 | 2.1737 | 0.83606 | 2.1937e-09 | 0 | 0 | 0 | 0 | 0 | 1 | -90 | 90 | 0.034144 | 0.0085679 | -0.034117 | -0.0085577
2 | 4 | 6.1342 | 2.3593 | 6.1905e-09 | 0 | 0 | 0 | 0 | 0 | 1 | -90 | 90 | 0.031413 | 0.0078844 | -0.031349 | -0.0078603
3 | 5 | 5.9498 | 2.2884 | 6.0044e-09 | 0 | 0 | 0 | 0 | 0 | 1 | -90 | 90 | 0.017395 | 0.0043668 | -0.017376 | -0.00436
4 | 7 | 5.6016 | 2.1545 | 5.653e-09 | 0 | 0 | 0 | 0 | 0 | 1 | -90 | 90 | 0.013449 | 0.0033735 | -0.013438 | -0.0033699
4 | 6 | 9.9921 | 3.8431 | 1.0084e-08 | 0 | 0 | 0 | 0 | 0 | 1 | -90 | 90 | 0.010941 | 0.0027429 | -0.010929 | -0.002739
5 | 9 | 9.4828 | 3.6472 | 9.5699e-09 | 0 | 0 | 0 | 0 | 0 | 1 | -90 | 90 | 0.017376 | 0.00436 | -0.017345 | -0.0043491
7 | 8 | 1.6428 | 0.63186 | 1.6579e-09 | 0 | 0 | 0 | 0 | 0 | 1 | -90 | 90 | 0.013438 | 0.0033699 | -0.013435 | -0.0033689
9 | 13 | 5.9485 | 2.2879 | 6.0031e-09 | 0 | 0 | 0 | 0 | 0 | 1 | -90 | 90 | 0.017345 | 0.0043491 | -0.017326 | -0.0043422
8 | 10 | 1.2999 | 0.49994 | 1.3118e-09 | 0 | 0 | 0 | 0 | 0 | 1 | -90 | 90 | 0.01205 | 0.0030217 | -0.012048 | -0.0030211
10 | 11 | 4.6931 | 1.8051 | 4.7362e-09 | 0 | 0 | 0 | 0 | 0 | 1 | -90 | 90 | 0.012048 | 0.0030211 | -0.012041 | -0.0030187
11 | 12 | 9.4662 | 3.6408 | 9.5531e-09 | 0 | 0 | 0 | 0 | 0 | 1 | -90 | 90 | 0.012041 | 0.0030187 | -0.012026 | -0.003014