## bus_data
BUS_I | BUS_TYPE | Pd | Qd | Gs | Bs | area | Vm | Va | baseKV | zone | Vmax | Vmin
1 | 1 | 0.061735 | 0.015472 | 0 | 0 | 1 | 0.98739 | -0.088416 | 0.4 | 1 | 1.1 | 0.9
2 | 1 | 0.018299 | 0.0045862 | 0 | 0 | 1 | 0.99256 | -0.051942 | 0.4 | 1 | 1.1 | 0.9
3 | 1 | 0 | 0 | 0 | 0 | 1 | 0.99483 | -0.036003 | 0.4 | 1 | 1.1 | 0.9
6 | 1 | 0 | 0 | 0 | 0 | 1 | 0.99836 | -0.011401 | 0.4 | 1 | 1.1 | 0.9
8 | 1 | 0.022428 | 0.005621 | 0 | 0 | 1 | 0.9977 | -0.016022 | 0.4 | 1 | 1.1 | 0.9
13 | 1 | 0.015496 | 0.0038837 | 0 | 0 | 1 | 0.99396 | -0.042197 | 0.4 | 1 | 1.1 | 0.9
4 | 3 | 0.022636 | 0.0056731 | 0 | 0 | 1 | 1 | 0 | 0.4 | 1 | 1.1 | 0.9
5 | 1 | 0.029775 | 0.0074624 | 0 | 0 | 1 | 0.99838 | -0.011368 | 0.4 | 1 | 1.1 | 0.9
12 | 1 | 0 | 0 | 0 | 0 | 1 | 0.99244 | -0.052912 | 0.4 | 1 | 1.1 | 0.9
10 | 1 | 0.026912 | 0.0067447 | 0 | 0 | 1 | 0.99128 | -0.061087 | 0.4 | 1 | 1.1 | 0.9
11 | 1 | 0 | 0 | 0 | 0 | 1 | 0.99218 | -0.054737 | 0.4 | 1 | 1.1 | 0.9

## generator_data
GEN_BUS | PG | QG | QMAX | QMIN | VG | MBASE | GEN_STATUS | PMAX | PMIN
4 | 0.1986 | 0.049945 | 10 | -10 | 1 | 100 | 1 | 10 | 0

## branch_data
F_BUS | T_BUS | BR_R | BR_X | BR_B | RATE_A | RATE_B | RATE_C | TAP | SHIFT | BR_STATUS | ANGMIN | ANGMAX | P_in | Q_in | P_out | Q_out
1 | 2 | 7.5419 | 2.9007 | 7.6111e-09 | 0 | 0 | 0 | 0 | 0 | 1 | -90 | 90 | -0.061735 | -0.015472 | 0.062048 | 0.015592
2 | 3 | 2.5612 | 0.98509 | 2.5847e-09 | 0 | 0 | 0 | 0 | 0 | 1 | -90 | 90 | -0.080347 | -0.020178 | 0.080526 | 0.020247
3 | 6 | 3.9763 | 1.5293 | 4.0128e-09 | 0 | 0 | 0 | 0 | 0 | 1 | -90 | 90 | -0.080526 | -0.020247 | 0.080803 | 0.020353
6 | 8 | 2.6731 | 1.0281 | 2.6977e-09 | 0 | 0 | 0 | 0 | 0 | 1 | -90 | 90 | 0.022443 | 0.0056263 | -0.022428 | -0.005621
6 | 13 | 9.3844 | 3.6094 | 9.4705e-09 | 0 | 0 | 0 | 0 | 0 | 1 | -90 | 90 | 0.042661 | 0.010724 | -0.042478 | -0.010655
6 | 4 | 1.0232 | 0.39355 | 2.0652e-09 | 0 | 0 | 0 | 0 | 0 | 1 | -90 | 90 | -0.14591 | -0.036703 | 0.14614 | 0.036792
13 | 12 | 5.1149 | 1.9673 | 5.1618e-09 | 0 | 0 | 0 | 0 | 0 | 1 | -90 | 90 | 0.026982 | 0.0067709 | -0.026942 | -0.006756
4 | 5 | 4.9646 | 1.9095 | 5.0101e-09 | 0 | 0 | 0 | 0 | 0 | 1 | -90 | 90 | 0.029822 | 0.00748 | -0.029775 | -0.0074624
12 | 11 | 0.86983 | 0.33455 | 8.7781e-10 | 0 | 0 | 0 | 0 | 0 | 1 | -90 | 90 | 0.026942 | 0.006756 | -0.026935 | -0.0067535
10 | 11 | 3.0226 | 1.1625 | 3.0503e-09 | 0 | 0 | 0 | 0 | 0 | 1 | -90 | 90 | -0.026911 | -0.0067447 | 0.026935 | 0.0067535