## bus_data
BUS_I | BUS_TYPE | Pd | Qd | Gs | Bs | area | Vm | Va | baseKV | zone | Vmax | Vmin
1 | 1 | 0.0036552 | 0.00091609 | 0 | 0 | 1 | 0.9913 | -0.060898 | 0.4 | 1 | 1.1 | 0.9
2 | 1 | 0.0038289 | 0.00095961 | 0 | 0 | 1 | 0.99151 | -0.05945 | 0.4 | 1 | 1.1 | 0.9
3 | 1 | 0.011699 | 0.002932 | 0 | 0 | 1 | 0.99076 | -0.064729 | 0.4 | 1 | 1.1 | 0.9
4 | 1 | 0.013001 | 0.0032584 | 0 | 0 | 1 | 0.99187 | -0.056918 | 0.4 | 1 | 1.1 | 0.9
19 | 1 | 0.0073589 | 0.0018443 | 0 | 0 | 1 | 0.99267 | -0.051229 | 0.4 | 1 | 1.1 | 0.9
21 | 1 | 0 | 0 | 0 | 0 | 1 | 0.99339 | -0.046149 | 0.4 | 1 | 1.1 | 0.9
5 | 1 | 0.0057802 | 0.0014486 | 0 | 0 | 1 | 0.99976 | -0.0017008 | 0.4 | 1 | 1.1 | 0.9
6 | 3 | 0.033831 | 0.0084788 | 0 | 0 | 1 | 1 | 0 | 0.4 | 1 | 1.1 | 0.9
7 | 1 | 0.0051246 | 0.0012843 | 0 | 0 | 1 | 0.99954 | -0.0032408 | 0.4 | 1 | 1.1 | 0.9
8 | 1 | 0.01731 | 0.0043382 | 0 | 0 | 1 | 0.99651 | -0.024293 | 0.4 | 1 | 1.1 | 0.9
9 | 1 | 0.0079595 | 0.0019948 | 0 | 0 | 1 | 0.99907 | -0.0064947 | 0.4 | 1 | 1.1 | 0.9
22 | 1 | 0 | 0 | 0 | 0 | 1 | 0.99477 | -0.03647 | 0.4 | 1 | 1.1 | 0.9
10 | 1 | 0.0065173 | 0.0016334 | 0 | 0 | 1 | 0.9876 | -0.086977 | 0.4 | 1 | 1.1 | 0.9
11 | 1 | 0.015245 | 0.0038208 | 0 | 0 | 1 | 0.98761 | -0.08691 | 0.4 | 1 | 1.1 | 0.9
12 | 1 | 0 | 0 | 0 | 0 | 1 | 0.98836 | -0.081614 | 0.4 | 1 | 1.1 | 0.9
16 | 1 | 0.017269 | 0.0043279 | 0 | 0 | 1 | 0.99086 | -0.063971 | 0.4 | 1 | 1.1 | 0.9
15 | 1 | 0.019614 | 0.0049157 | 0 | 0 | 1 | 0.98826 | -0.082277 | 0.4 | 1 | 1.1 | 0.9
20 | 1 | 0.0038059 | 0.00095386 | 0 | 0 | 1 | 0.99329 | -0.046907 | 0.4 | 1 | 1.1 | 0.9

## generator_data
GEN_BUS | PG | QG | QMAX | QMIN | VG | MBASE | GEN_STATUS | PMAX | PMIN
6 | 0.17306 | 0.043512 | 10 | -10 | 1 | 100 | 1 | 10 | 0

## branch_data
F_BUS | T_BUS | BR_R | BR_X | BR_B | RATE_A | RATE_B | RATE_C | TAP | SHIFT | BR_STATUS | ANGMIN | ANGMAX | P_in | Q_in | P_out | Q_out
1 | 2 | 1.2077 | 0.4645 | 1.2188e-09 | 0 | 0 | 0 | 0 | 0 | 1 | -90 | 90 | -0.01536 | -0.00385 | 0.015363 | 0.0038511
1 | 3 | 4.188 | 1.6108 | 4.2265e-09 | 0 | 0 | 0 | 0 | 0 | 1 | -90 | 90 | 0.011705 | 0.002934 | -0.011699 | -0.002932
2 | 4 | 1.6902 | 0.65009 | 1.7057e-09 | 0 | 0 | 0 | 0 | 0 | 1 | -90 | 90 | -0.019192 | -0.0048107 | 0.019199 | 0.0048131
4 | 19 | 2.2664 | 0.87171 | 2.2872e-09 | 0 | 0 | 0 | 0 | 0 | 1 | -90 | 90 | -0.0322 | -0.0080716 | 0.032225 | 0.0080811
19 | 21 | 1.6498 | 0.63453 | 1.6649e-09 | 0 | 0 | 0 | 0 | 0 | 1 | -90 | 90 | -0.039584 | -0.0099254 | 0.039612 | 0.009936
21 | 20 | 2.5585 | 0.98403 | 2.5819e-09 | 0 | 0 | 0 | 0 | 0 | 1 | -90 | 90 | 0.0038063 | 0.00095376 | -0.0038059 | -0.00095386
21 | 22 | 2.8735 | 1.1052 | 2.8999e-09 | 0 | 0 | 0 | 0 | 0 | 1 | -90 | 90 | -0.043419 | -0.01089 | 0.043477 | 0.010912
5 | 6 | 1.1737 | 0.45143 | 1.1845e-09 | 0 | 0 | 0 | 0 | 0 | 1 | -90 | 90 | -0.018871 | -0.0047296 | 0.018875 | 0.0047312
5 | 7 | 1.5316 | 0.58907 | 1.5456e-09 | 0 | 0 | 0 | 0 | 0 | 1 | -90 | 90 | 0.01309 | 0.0032809 | -0.013088 | -0.00328
6 | 8 | 2.6425 | 1.0163 | 5.3335e-09 | 0 | 0 | 0 | 0 | 0 | 1 | -90 | 90 | 0.12036 | 0.030302 | -0.11995 | -0.030145
7 | 9 | 5.3163 | 2.0447 | 5.3651e-09 | 0 | 0 | 0 | 0 | 0 | 1 | -90 | 90 | 0.007963 | 0.0019957 | -0.0079595 | -0.0019948
8 | 22 | 1.5412 | 0.59277 | 1.5553e-09 | 0 | 0 | 0 | 0 | 0 | 1 | -90 | 90 | 0.10264 | 0.025807 | -0.10247 | -0.025741
22 | 16 | 6.02 | 2.3154 | 6.0752e-09 | 0 | 0 | 0 | 0 | 0 | 1 | -90 | 90 | 0.058989 | 0.014829 | -0.058764 | -0.014743
10 | 11 | 0.13247 | 0.050951 | 1.3369e-10 | 0 | 0 | 0 | 0 | 0 | 1 | -90 | 90 | -0.0065173 | -0.0016334 | 0.0065173 | 0.0016334
11 | 12 | 3.0937 | 1.1899 | 3.1221e-09 | 0 | 0 | 0 | 0 | 0 | 1 | -90 | 90 | -0.021763 | -0.0054542 | 0.021779 | 0.00546
12 | 15 | 0.42992 | 0.16535 | 4.3387e-10 | 0 | 0 | 0 | 0 | 0 | 1 | -90 | 90 | 0.019616 | 0.0049164 | -0.019614 | -0.0049157
12 | 16 | 5.4386 | 2.0918 | 5.4885e-09 | 0 | 0 | 0 | 0 | 0 | 1 | -90 | 90 | -0.041394 | -0.010376 | 0.041496 | 0.010415