## bus_data
BUS_I | BUS_TYPE | Pd | Qd | Gs | Bs | area | Vm | Va | baseKV | zone | Vmax | Vmin
1 | 1 | 0.0033994 | 0.00085198 | 0 | 0 | 1 | 0.9882 | -0.082823 | 0.4 | 1 | 1.1 | 0.9
2 | 1 | 0.0039348 | 0.00098616 | 0 | 0 | 1 | 0.98928 | -0.075122 | 0.4 | 1 | 1.1 | 0.9
3 | 1 | 0.0024488 | 0.00061373 | 0 | 0 | 1 | 0.98779 | -0.085709 | 0.4 | 1 | 1.1 | 0.9
4 | 1 | 0 | 0 | 0 | 0 | 1 | 0.99083 | -0.064231 | 0.4 | 1 | 1.1 | 0.9
5 | 1 | 0 | 0 | 0 | 0 | 1 | 0.98756 | -0.087326 | 0.4 | 1 | 1.1 | 0.9
17 | 1 | 0.019431 | 0.0048698 | 0 | 0 | 1 | 0.9902 | -0.068643 | 0.4 | 1 | 1.1 | 0.9
18 | 1 | 0.01178 | 0.0029523 | 0 | 0 | 1 | 0.99182 | -0.057239 | 0.4 | 1 | 1.1 | 0.9
16 | 1 | 0.0054942 | 0.001377 | 0 | 0 | 1 | 0.99047 | -0.06678 | 0.4 | 1 | 1.1 | 0.9
6 | 1 | 0.0055501 | 0.001391 | 0 | 0 | 1 | 0.98713 | -0.090365 | 0.4 | 1 | 1.1 | 0.9
21 | 1 | 0 | 0 | 0 | 0 | 1 | 0.99421 | -0.040447 | 0.4 | 1 | 1.1 | 0.9
7 | 1 | 0.0045518 | 0.0011408 | 0 | 0 | 1 | 0.98697 | -0.091498 | 0.4 | 1 | 1.1 | 0.9
8 | 3 | 0.0072646 | 0.0018207 | 0 | 0 | 1 | 1 | 0 | 0.4 | 1 | 1.1 | 0.9
9 | 1 | 0.0097669 | 0.0024478 | 0 | 0 | 1 | 0.99745 | -0.017836 | 0.4 | 1 | 1.1 | 0.9
10 | 1 | 0 | 0 | 0 | 0 | 1 | 0.99877 | -0.0085307 | 0.4 | 1 | 1.1 | 0.9
11 | 1 | 0.058895 | 0.014761 | 0 | 0 | 1 | 0.99669 | -0.023202 | 0.4 | 1 | 1.1 | 0.9
12 | 1 | 0 | 0 | 0 | 0 | 1 | 0.99483 | -0.036056 | 0.4 | 1 | 1.1 | 0.9
13 | 1 | 0 | 0 | 0 | 0 | 1 | 0.99771 | -0.015951 | 0.4 | 1 | 1.1 | 0.9
14 | 1 | 0.0087005 | 0.0021805 | 0 | 0 | 1 | 0.99251 | -0.05232 | 0.4 | 1 | 1.1 | 0.9
23 | 1 | 0 | 0 | 0 | 0 | 1 | 0.99758 | -0.016874 | 0.4 | 1 | 1.1 | 0.9
26 | 1 | 0.0038794 | 0.00097227 | 0 | 0 | 1 | 0.99743 | -0.017884 | 0.4 | 1 | 1.1 | 0.9
15 | 1 | 0.012132 | 0.0030406 | 0 | 0 | 1 | 0.99083 | -0.064159 | 0.4 | 1 | 1.1 | 0.9
29 | 1 | 0.0042806 | 0.0010728 | 0 | 0 | 1 | 0.99744 | -0.017816 | 0.4 | 1 | 1.1 | 0.9
19 | 1 | 0.0032384 | 0.00081161 | 0 | 0 | 1 | 0.99372 | -0.043868 | 0.4 | 1 | 1.1 | 0.9
27 | 1 | 0 | 0 | 0 | 0 | 1 | 0.99732 | -0.01869 | 0.4 | 1 | 1.1 | 0.9
24 | 1 | 0.031889 | 0.0079922 | 0 | 0 | 1 | 0.98884 | -0.078232 | 0.4 | 1 | 1.1 | 0.9
20 | 1 | 0.0033108 | 0.00082977 | 0 | 0 | 1 | 0.99362 | -0.044571 | 0.4 | 1 | 1.1 | 0.9
22 | 1 | 0.0056557 | 0.0014175 | 0 | 0 | 1 | 0.99337 | -0.046309 | 0.4 | 1 | 1.1 | 0.9
28 | 1 | 0.005532 | 0.0013864 | 0 | 0 | 1 | 0.99723 | -0.019342 | 0.4 | 1 | 1.1 | 0.9

## generator_data
GEN_BUS | PG | QG | QMAX | QMIN | VG | MBASE | GEN_STATUS | PMAX | PMIN
8 | 0.21255 | 0.053452 | 10 | -10 | 1 | 100 | 1 | 10 | 0

## branch_data
F_BUS | T_BUS | BR_R | BR_X | BR_B | RATE_A | RATE_B | RATE_C | TAP | SHIFT | BR_STATUS | ANGMIN | ANGMAX | P_in | Q_in | P_out | Q_out
1 | 2 | 6.1435 | 2.3629 | 6.1999e-09 | 0 | 0 | 0 | 0 | 0 | 1 | -90 | 90 | -0.015962 | -0.004001 | 0.015979 | 0.004007
1 | 3 | 2.9223 | 1.124 | 2.9491e-09 | 0 | 0 | 0 | 0 | 0 | 1 | -90 | 90 | 0.012563 | 0.003149 | -0.012558 | -0.0031474
2 | 4 | 6.9873 | 2.6874 | 7.0514e-09 | 0 | 0 | 0 | 0 | 0 | 1 | -90 | 90 | -0.019914 | -0.0049931 | 0.019944 | 0.005004
3 | 5 | 2.033 | 0.78193 | 2.0517e-09 | 0 | 0 | 0 | 0 | 0 | 1 | -90 | 90 | 0.010109 | 0.0025337 | -0.010107 | -0.002533
4 | 17 | 2.9014 | 1.1159 | 2.928e-09 | 0 | 0 | 0 | 0 | 0 | 1 | -90 | 90 | 0.019443 | 0.0048741 | -0.019431 | -0.0048698
4 | 18 | 1.9963 | 0.7678 | 2.0146e-09 | 0 | 0 | 0 | 0 | 0 | 1 | -90 | 90 | -0.044883 | -0.011255 | 0.044927 | 0.011272
4 | 16 | 5.9273 | 2.2797 | 5.9817e-09 | 0 | 0 | 0 | 0 | 0 | 1 | -90 | 90 | 0.0054961 | 0.0013771 | -0.0054942 | -0.001377
5 | 6 | 3.8186 | 1.4687 | 3.8537e-09 | 0 | 0 | 0 | 0 | 0 | 1 | -90 | 90 | 0.010107 | 0.002533 | -0.010103 | -0.0025317
18 | 21 | 3.8095 | 1.4652 | 3.8445e-09 | 0 | 0 | 0 | 0 | 0 | 1 | -90 | 90 | -0.056706 | -0.014224 | 0.056839 | 0.014275
6 | 7 | 3.1581 | 1.2147 | 3.1871e-09 | 0 | 0 | 0 | 0 | 0 | 1 | -90 | 90 | 0.0045525 | 0.0011408 | -0.0045518 | -0.0011408
21 | 19 | 3.6055 | 1.3867 | 3.6386e-09 | 0 | 0 | 0 | 0 | 0 | 1 | -90 | 90 | 0.012213 | 0.0030611 | -0.012207 | -0.0030592
21 | 13 | 4.5982 | 1.7685 | 4.6404e-09 | 0 | 0 | 0 | 0 | 0 | 1 | -90 | 90 | -0.069052 | -0.017336 | 0.069287 | 0.017426
8 | 9 | 3.3748 | 1.298 | 3.4057e-09 | 0 | 0 | 0 | 0 | 0 | 1 | -90 | 90 | 0.068876 | 0.01729 | -0.068706 | -0.017225
8 | 10 | 0.82043 | 0.31555 | 1.6559e-09 | 0 | 0 | 0 | 0 | 0 | 1 | -90 | 90 | 0.13641 | 0.034341 | -0.13625 | -0.034278
9 | 11 | 1.18 | 0.45385 | 1.1908e-09 | 0 | 0 | 0 | 0 | 0 | 1 | -90 | 90 | 0.058939 | 0.014777 | -0.058895 | -0.014761
10 | 12 | 6.7553 | 2.5982 | 6.8173e-09 | 0 | 0 | 0 | 0 | 0 | 1 | -90 | 90 | 0.05318 | 0.013388 | -0.052976 | -0.01331
10 | 13 | 1.1669 | 0.4488 | 1.1776e-09 | 0 | 0 | 0 | 0 | 0 | 1 | -90 | 90 | 0.08307 | 0.020891 | -0.082984 | -0.020858
12 | 14 | 3.9671 | 1.5258 | 4.0035e-09 | 0 | 0 | 0 | 0 | 0 | 1 | -90 | 90 | 0.052976 | 0.01331 | -0.052857 | -0.013264
13 | 23 | 2.7935 | 1.0744 | 2.8191e-09 | 0 | 0 | 0 | 0 | 0 | 1 | -90 | 90 | 0.0042817 | 0.0010727 | -0.0042812 | -0.0010728
13 | 26 | 2.6624 | 1.024 | 2.6868e-09 | 0 | 0 | 0 | 0 | 0 | 1 | -90 | 90 | 0.009415 | 0.0023595 | -0.0094125 | -0.0023588
14 | 15 | 3.4445 | 1.3248 | 3.4761e-09 | 0 | 0 | 0 | 0 | 0 | 1 | -90 | 90 | 0.044156 | 0.011084 | -0.044084 | -0.011056
23 | 29 | 2.8523 | 1.0971 | 2.8785e-09 | 0 | 0 | 0 | 0 | 0 | 1 | -90 | 90 | 0.0042812 | 0.0010728 | -0.0042806 | -0.0010728
26 | 27 | 1.8861 | 0.72543 | 1.9034e-09 | 0 | 0 | 0 | 0 | 0 | 1 | -90 | 90 | 0.0055331 | 0.0013865 | -0.0055325 | -0.0013865
15 | 24 | 5.6315 | 2.166 | 5.6832e-09 | 0 | 0 | 0 | 0 | 0 | 1 | -90 | 90 | 0.031951 | 0.0080156 | -0.031889 | -0.0079922
19 | 20 | 1.0087 | 0.38794 | 1.0179e-09 | 0 | 0 | 0 | 0 | 0 | 1 | -90 | 90 | 0.0089688 | 0.0022476 | -0.0089679 | -0.0022474
27 | 28 | 1.5269 | 0.58729 | 1.541e-09 | 0 | 0 | 0 | 0 | 0 | 1 | -90 | 90 | 0.0055325 | 0.0013865 | -0.005532 | -0.0013864
20 | 22 | 3.9492 | 1.5189 | 3.9855e-09 | 0 | 0 | 0 | 0 | 0 | 1 | -90 | 90 | 0.0056571 | 0.0014176 | -0.0056557 | -0.0014175