## bus_data
BUS_I | BUS_TYPE | Pd | Qd | Gs | Bs | area | Vm | Va | baseKV | zone | Vmax | Vmin
1 | 1 | 0.010305 | 0.0025826 | 0 | 0 | 1 | 0.98312 | -0.11837 | 0.4 | 1 | 1.1 | 0.9
2 | 1 | 0.0090959 | 0.0022797 | 0 | 0 | 1 | 0.98326 | -0.11737 | 0.4 | 1 | 1.1 | 0.9
3 | 1 | 0.011727 | 0.0029389 | 0 | 0 | 1 | 0.98269 | -0.1214 | 0.4 | 1 | 1.1 | 0.9
4 | 1 | 0.010846 | 0.0027183 | 0 | 0 | 1 | 0.98527 | -0.10309 | 0.4 | 1 | 1.1 | 0.9
5 | 1 | 0.014785 | 0.0037056 | 0 | 0 | 1 | 0.98213 | -0.1254 | 0.4 | 1 | 1.1 | 0.9
15 | 1 | 0 | 0 | 0 | 0 | 1 | 0.98677 | -0.092457 | 0.4 | 1 | 1.1 | 0.9
20 | 1 | 0.011999 | 0.0030073 | 0 | 0 | 1 | 0.98553 | -0.10124 | 0.4 | 1 | 1.1 | 0.9
12 | 1 | 0 | 0 | 0 | 0 | 1 | 0.99259 | -0.051497 | 0.4 | 1 | 1.1 | 0.9
6 | 1 | 0.0038732 | 0.00097071 | 0 | 0 | 1 | 0.99749 | -0.017555 | 0.4 | 1 | 1.1 | 0.9
7 | 1 | 0.004653 | 0.0011662 | 0 | 0 | 1 | 0.99722 | -0.019452 | 0.4 | 1 | 1.1 | 0.9
8 | 1 | 0 | 0 | 0 | 0 | 1 | 0.99792 | -0.014547 | 0.4 | 1 | 1.1 | 0.9
9 | 1 | 0.0077576 | 0.0019443 | 0 | 0 | 1 | 0.99714 | -0.020044 | 0.4 | 1 | 1.1 | 0.9
10 | 1 | 0 | 0 | 0 | 0 | 1 | 0.99844 | -0.010941 | 0.4 | 1 | 1.1 | 0.9
19 | 1 | 0.0070556 | 0.0017683 | 0 | 0 | 1 | 0.99981 | -0.0013362 | 0.4 | 1 | 1.1 | 0.9
17 | 3 | 0.0080589 | 0.0020198 | 0 | 0 | 1 | 1 | 0 | 0.4 | 1 | 1.1 | 0.9
11 | 1 | 0.0080595 | 0.0020199 | 0 | 0 | 1 | 0.99658 | -0.023673 | 0.4 | 1 | 1.1 | 0.9
13 | 1 | 0 | 0 | 0 | 0 | 1 | 0.99856 | -0.0099785 | 0.4 | 1 | 1.1 | 0.9
14 | 1 | 0 | 0 | 0 | 0 | 1 | 0.99149 | -0.059284 | 0.4 | 1 | 1.1 | 0.9
16 | 1 | 0.012136 | 0.0030416 | 0 | 0 | 1 | 0.99725 | -0.019175 | 0.4 | 1 | 1.1 | 0.9
22 | 1 | 0.0056663 | 0.0014201 | 0 | 0 | 1 | 0.99099 | -0.06282 | 0.4 | 1 | 1.1 | 0.9

## generator_data
GEN_BUS | PG | QG | QMAX | QMIN | VG | MBASE | GEN_STATUS | PMAX | PMIN
17 | 0.12728 | 0.032061 | 10 | -10 | 1 | 100 | 1 | 10 | 0

## branch_data
F_BUS | T_BUS | BR_R | BR_X | BR_B | RATE_A | RATE_B | RATE_C | TAP | SHIFT | BR_STATUS | ANGMIN | ANGMAX | P_in | Q_in | P_out | Q_out
1 | 2 | 0.34376 | 0.13222 | 3.4692e-10 | 0 | 0 | 0 | 0 | 0 | 1 | -90 | 90 | -0.036836 | -0.0092341 | 0.036841 | 0.009236
1 | 3 | 1.4383 | 0.55319 | 1.4515e-09 | 0 | 0 | 0 | 0 | 0 | 1 | -90 | 90 | 0.026531 | 0.0066515 | -0.02652 | -0.0066474
2 | 4 | 3.9238 | 1.5092 | 3.9598e-09 | 0 | 0 | 0 | 0 | 0 | 1 | -90 | 90 | -0.045937 | -0.011516 | 0.046028 | 0.01155
3 | 5 | 3.3983 | 1.307 | 3.4295e-09 | 0 | 0 | 0 | 0 | 0 | 1 | -90 | 90 | 0.014794 | 0.0037084 | -0.014785 | -0.0037056
4 | 15 | 2.372 | 0.9123 | 2.3938e-09 | 0 | 0 | 0 | 0 | 0 | 1 | -90 | 90 | -0.056874 | -0.014269 | 0.056958 | 0.014301
15 | 20 | 9.2674 | 3.5644 | 9.3524e-09 | 0 | 0 | 0 | 0 | 0 | 1 | -90 | 90 | 0.012014 | 0.003012 | -0.011999 | -0.0030073
15 | 12 | 7.5983 | 2.9224 | 7.6681e-09 | 0 | 0 | 0 | 0 | 0 | 1 | -90 | 90 | -0.068972 | -0.017313 | 0.069366 | 0.017464
12 | 14 | 17.5803 | 6.7616 | 1.7742e-08 | 0 | 0 | 0 | 0 | 0 | 1 | -90 | 90 | 0.0056752 | 0.001421 | -0.0056691 | -0.0014204
12 | 11 | 4.8143 | 1.8517 | 4.8585e-09 | 0 | 0 | 0 | 0 | 0 | 1 | -90 | 90 | -0.075042 | -0.018885 | 0.075334 | 0.018997
6 | 7 | 1.9807 | 0.7618 | 1.9989e-09 | 0 | 0 | 0 | 0 | 0 | 1 | -90 | 90 | 0.012415 | 0.0031116 | -0.012411 | -0.0031106
6 | 8 | 2.3944 | 0.92094 | 2.4164e-09 | 0 | 0 | 0 | 0 | 0 | 1 | -90 | 90 | -0.016288 | -0.0040823 | 0.016295 | 0.0040847
7 | 9 | 0.98827 | 0.3801 | 9.9734e-10 | 0 | 0 | 0 | 0 | 0 | 1 | -90 | 90 | 0.0077583 | 0.0019444 | -0.0077576 | -0.0019443
8 | 10 | 2.8735 | 1.1052 | 2.8999e-09 | 0 | 0 | 0 | 0 | 0 | 1 | -90 | 90 | -0.016295 | -0.0040847 | 0.016303 | 0.0040875
10 | 19 | 7.665 | 2.9481 | 7.7353e-09 | 0 | 0 | 0 | 0 | 0 | 1 | -90 | 90 | -0.016303 | -0.0040875 | 0.016324 | 0.0040951
19 | 17 | 0.74522 | 0.28662 | 7.5205e-10 | 0 | 0 | 0 | 0 | 0 | 1 | -90 | 90 | -0.02338 | -0.0058634 | 0.023384 | 0.005865
17 | 13 | 1.3709 | 0.52727 | 1.3835e-09 | 0 | 0 | 0 | 0 | 0 | 1 | -90 | 90 | 0.09584 | 0.024176 | -0.095706 | -0.024125
11 | 13 | 2.151 | 0.82732 | 2.1708e-09 | 0 | 0 | 0 | 0 | 0 | 1 | -90 | 90 | -0.083394 | -0.021017 | 0.083554 | 0.021078
13 | 16 | 9.8262 | 3.7793 | 9.9163e-09 | 0 | 0 | 0 | 0 | 0 | 1 | -90 | 90 | 0.012152 | 0.0030466 | -0.012136 | -0.0030416
14 | 22 | 7.9826 | 3.0702 | 8.0559e-09 | 0 | 0 | 0 | 0 | 0 | 1 | -90 | 90 | 0.0056691 | 0.0014204 | -0.0056663 | -0.0014201