## bus_data
BUS_I | BUS_TYPE | Pd | Qd | Gs | Bs | area | Vm | Va | baseKV | zone | Vmax | Vmin
1 | 1 | 0.021604 | 0.0054144 | 0 | 0 | 1 | 0.98187 | -0.12733 | 0.4 | 1 | 1.1 | 0.9
2 | 1 | 0.0033952 | 0.00085092 | 0 | 0 | 1 | 0.98309 | -0.11867 | 0.4 | 1 | 1.1 | 0.9
3 | 1 | 0.011172 | 0.0028 | 0 | 0 | 1 | 0.98151 | -0.12989 | 0.4 | 1 | 1.1 | 0.9
4 | 1 | 0.0094811 | 0.0023762 | 0 | 0 | 1 | 0.98552 | -0.1014 | 0.4 | 1 | 1.1 | 0.9
6 | 1 | 0.019139 | 0.0047967 | 0 | 0 | 1 | 0.98569 | -0.10017 | 0.4 | 1 | 1.1 | 0.9
5 | 1 | 0.020516 | 0.0051417 | 0 | 0 | 1 | 0.98637 | -0.095357 | 0.4 | 1 | 1.1 | 0.9
7 | 1 | 0 | 0 | 0 | 0 | 1 | 0.98918 | -0.075557 | 0.4 | 1 | 1.1 | 0.9
8 | 1 | 0.023758 | 0.0059544 | 0 | 0 | 1 | 0.98888 | -0.07768 | 0.4 | 1 | 1.1 | 0.9
9 | 1 | 0 | 0 | 0 | 0 | 1 | 0.99373 | -0.04357 | 0.4 | 1 | 1.1 | 0.9
21 | 1 | 0.030528 | 0.007651 | 0 | 0 | 1 | 0.99646 | -0.024579 | 0.4 | 1 | 1.1 | 0.9
20 | 3 | 0.0027063 | 0.00067826 | 0 | 0 | 1 | 1 | 0 | 0.4 | 1 | 1.1 | 0.9
11 | 1 | 0.0087477 | 0.0021924 | 0 | 0 | 1 | 0.99335 | -0.04658 | 0.4 | 1 | 1.1 | 0.9
12 | 1 | 0.0086383 | 0.002165 | 0 | 0 | 1 | 0.99292 | -0.049629 | 0.4 | 1 | 1.1 | 0.9
13 | 1 | 0 | 0 | 0 | 0 | 1 | 0.99368 | -0.044246 | 0.4 | 1 | 1.1 | 0.9
14 | 1 | 0.0076512 | 0.0019176 | 0 | 0 | 1 | 0.99263 | -0.051671 | 0.4 | 1 | 1.1 | 0.9
19 | 1 | 0.0055869 | 0.0014002 | 0 | 0 | 1 | 0.99643 | -0.024973 | 0.4 | 1 | 1.1 | 0.9
17 | 1 | 0 | 0 | 0 | 0 | 1 | 0.99713 | -0.020068 | 0.4 | 1 | 1.1 | 0.9
15 | 1 | 0.0065405 | 0.0016392 | 0 | 0 | 1 | 0.99771 | -0.015981 | 0.4 | 1 | 1.1 | 0.9
16 | 1 | 0.0033395 | 0.00083695 | 0 | 0 | 1 | 0.99809 | -0.013329 | 0.4 | 1 | 1.1 | 0.9
18 | 1 | 0.027565 | 0.0069085 | 0 | 0 | 1 | 0.99938 | -0.0043564 | 0.4 | 1 | 1.1 | 0.9

## generator_data
GEN_BUS | PG | QG | QMAX | QMIN | VG | MBASE | GEN_STATUS | PMAX | PMIN
20 | 0.21229 | 0.053455 | 10 | -10 | 1 | 100 | 1 | 10 | 0

## branch_data
F_BUS | T_BUS | BR_R | BR_X | BR_B | RATE_A | RATE_B | RATE_C | TAP | SHIFT | BR_STATUS | ANGMIN | ANGMAX | P_in | Q_in | P_out | Q_out
1 | 2 | 3.3215 | 1.2775 | 3.352e-09 | 0 | 0 | 0 | 0 | 0 | 1 | -90 | 90 | -0.03278 | -0.0082157 | 0.032819 | 0.0082305
1 | 3 | 2.8687 | 1.1034 | 2.8951e-09 | 0 | 0 | 0 | 0 | 0 | 1 | -90 | 90 | 0.011176 | 0.0028013 | -0.011172 | -0.0028
2 | 4 | 6.0254 | 2.3175 | 6.0807e-09 | 0 | 0 | 0 | 0 | 0 | 1 | -90 | 90 | -0.036214 | -0.0090814 | 0.036301 | 0.0091142
4 | 6 | 0.34136 | 0.13129 | 3.4449e-10 | 0 | 0 | 0 | 0 | 0 | 1 | -90 | 90 | -0.045782 | -0.01149 | 0.04579 | 0.011493
6 | 5 | 0.94028 | 0.36165 | 9.4891e-10 | 0 | 0 | 0 | 0 | 0 | 1 | -90 | 90 | -0.064929 | -0.01629 | 0.064972 | 0.016307
5 | 7 | 2.9494 | 1.1344 | 2.9764e-09 | 0 | 0 | 0 | 0 | 0 | 1 | -90 | 90 | -0.085488 | -0.021448 | 0.085723 | 0.021539
7 | 8 | 1.1384 | 0.43787 | 1.1489e-09 | 0 | 0 | 0 | 0 | 0 | 1 | -90 | 90 | 0.023765 | 0.005957 | -0.023758 | -0.0059544
7 | 9 | 3.7546 | 1.4441 | 7.5782e-09 | 0 | 0 | 0 | 0 | 0 | 1 | -90 | 90 | -0.10949 | -0.027496 | 0.10998 | 0.027683
9 | 21 | 2.2455 | 0.86364 | 4.5322e-09 | 0 | 0 | 0 | 0 | 0 | 1 | -90 | 90 | -0.10998 | -0.027683 | 0.11027 | 0.027795
21 | 20 | 2.285 | 0.87886 | 4.612e-09 | 0 | 0 | 0 | 0 | 0 | 1 | -90 | 90 | -0.1408 | -0.035446 | 0.14128 | 0.035632
20 | 18 | 0.83288 | 0.32034 | 8.4052e-10 | 0 | 0 | 0 | 0 | 0 | 1 | -90 | 90 | 0.068298 | 0.017145 | -0.068256 | -0.017129
11 | 12 | 2.4044 | 0.92475 | 2.4264e-09 | 0 | 0 | 0 | 0 | 0 | 1 | -90 | 90 | 0.016299 | 0.0040854 | -0.016292 | -0.004083
11 | 13 | 1.1984 | 0.46091 | 1.2094e-09 | 0 | 0 | 0 | 0 | 0 | 1 | -90 | 90 | -0.025046 | -0.0062778 | 0.025054 | 0.0062808
12 | 14 | 3.4255 | 1.3175 | 3.457e-09 | 0 | 0 | 0 | 0 | 0 | 1 | -90 | 90 | 0.0076534 | 0.0019181 | -0.0076512 | -0.0019176
13 | 19 | 9.9245 | 3.8171 | 1.0016e-08 | 0 | 0 | 0 | 0 | 0 | 1 | -90 | 90 | -0.025054 | -0.0062808 | 0.025121 | 0.0063056
19 | 17 | 2.0718 | 0.79683 | 2.0908e-09 | 0 | 0 | 0 | 0 | 0 | 1 | -90 | 90 | -0.030708 | -0.0077058 | 0.030729 | 0.0077137
17 | 15 | 1.7287 | 0.66488 | 1.7446e-09 | 0 | 0 | 0 | 0 | 0 | 1 | -90 | 90 | -0.030729 | -0.0077137 | 0.030747 | 0.0077202
15 | 16 | 0.92509 | 0.3558 | 9.3358e-10 | 0 | 0 | 0 | 0 | 0 | 1 | -90 | 90 | -0.037287 | -0.0093594 | 0.037301 | 0.0093646
16 | 18 | 2.877 | 1.1066 | 2.9034e-09 | 0 | 0 | 0 | 0 | 0 | 1 | -90 | 90 | -0.04064 | -0.010202 | 0.040691 | 0.010221