## bus_data
BUS_I | BUS_TYPE | Pd | Qd | Gs | Bs | area | Vm | Va | baseKV | zone | Vmax | Vmin
1 | 1 | 0.018343 | 0.0045971 | 0 | 0 | 1 | 0.97996 | -0.14039 | 0.4 | 1 | 1.1 | 0.9
3 | 1 | 0 | 0 | 0 | 0 | 1 | 0.98253 | -0.12207 | 0.4 | 1 | 1.1 | 0.9
5 | 1 | 0.0050865 | 0.0012748 | 0 | 0 | 1 | 0.98403 | -0.11149 | 0.4 | 1 | 1.1 | 0.9
6 | 1 | 0 | 0 | 0 | 0 | 1 | 0.98187 | -0.12672 | 0.4 | 1 | 1.1 | 0.9
33 | 1 | 0.014112 | 0.0035367 | 0 | 0 | 1 | 0.98629 | -0.095521 | 0.4 | 1 | 1.1 | 0.9
40 | 1 | 0.0048926 | 0.0012262 | 0 | 0 | 1 | 0.98033 | -0.13769 | 0.4 | 1 | 1.1 | 0.9
37 | 1 | 0.0019603 | 0.00049129 | 0 | 0 | 1 | 0.9817 | -0.12799 | 0.4 | 1 | 1.1 | 0.9
32 | 1 | 0.012279 | 0.0030775 | 0 | 0 | 1 | 0.98925 | -0.074737 | 0.4 | 1 | 1.1 | 0.9
39 | 1 | 0.0012454 | 0.00031213 | 0 | 0 | 1 | 0.97968 | -0.14224 | 0.4 | 1 | 1.1 | 0.9
36 | 1 | 0.0040176 | 0.0010069 | 0 | 0 | 1 | 0.98152 | -0.12924 | 0.4 | 1 | 1.1 | 0.9
7 | 3 | 0.0076442 | 0.0019158 | 0 | 0 | 1 | 1 | 0 | 0.4 | 1 | 1.1 | 0.9
8 | 1 | 0.0048299 | 0.0012105 | 0 | 0 | 1 | 0.99552 | -0.031002 | 0.4 | 1 | 1.1 | 0.9
9 | 1 | 0.0079906 | 0.0020026 | 0 | 0 | 1 | 0.99995 | -0.00033495 | 0.4 | 1 | 1.1 | 0.9
10 | 1 | 0.0045525 | 0.001141 | 0 | 0 | 1 | 0.99509 | -0.034016 | 0.4 | 1 | 1.1 | 0.9
15 | 1 | 0 | 0 | 0 | 0 | 1 | 0.99396 | -0.04184 | 0.4 | 1 | 1.1 | 0.9
18 | 1 | 0.0057084 | 0.0014307 | 0 | 0 | 1 | 0.97322 | -0.18837 | 0.4 | 1 | 1.1 | 0.9
19 | 1 | 0.0043972 | 0.0011021 | 0 | 0 | 1 | 0.97127 | -0.20239 | 0.4 | 1 | 1.1 | 0.9
16 | 1 | 0.0054418 | 0.0013638 | 0 | 0 | 1 | 0.97413 | -0.18189 | 0.4 | 1 | 1.1 | 0.9
29 | 1 | 0.0034611 | 0.00086744 | 0 | 0 | 1 | 0.97114 | -0.20337 | 0.4 | 1 | 1.1 | 0.9
30 | 1 | 0.0030721 | 0.00076995 | 0 | 0 | 1 | 0.97079 | -0.20584 | 0.4 | 1 | 1.1 | 0.9
31 | 1 | 0.011718 | 0.0029369 | 0 | 0 | 1 | 0.97023 | -0.20988 | 0.4 | 1 | 1.1 | 0.9
20 | 1 | 0.0031656 | 0.00079336 | 0 | 0 | 1 | 0.9935 | -0.045082 | 0.4 | 1 | 1.1 | 0.9
13 | 1 | 0.0036468 | 0.00091397 | 0 | 0 | 1 | 0.99345 | -0.045461 | 0.4 | 1 | 1.1 | 0.9
11 | 1 | 0.0036468 | 0.00091397 | 0 | 0 | 1 | 0.99334 | -0.046242 | 0.4 | 1 | 1.1 | 0.9
12 | 1 | 0.0048077 | 0.0012049 | 0 | 0 | 1 | 0.99333 | -0.046321 | 0.4 | 1 | 1.1 | 0.9
14 | 1 | 0.0032496 | 0.00081444 | 0 | 0 | 1 | 0.9933 | -0.046498 | 0.4 | 1 | 1.1 | 0.9
21 | 1 | 0 | 0 | 0 | 0 | 1 | 0.99167 | -0.057813 | 0.4 | 1 | 1.1 | 0.9
17 | 1 | 0.001458 | 0.00036542 | 0 | 0 | 1 | 0.97462 | -0.17834 | 0.4 | 1 | 1.1 | 0.9
38 | 1 | 0.00099967 | 0.00025054 | 0 | 0 | 1 | 0.97961 | -0.14274 | 0.4 | 1 | 1.1 | 0.9
22 | 1 | 0 | 0 | 0 | 0 | 1 | 0.99146 | -0.059273 | 0.4 | 1 | 1.1 | 0.9
23 | 1 | 0.0024347 | 0.0006102 | 0 | 0 | 1 | 0.99084 | -0.063676 | 0.4 | 1 | 1.1 | 0.9
26 | 1 | 0.0027522 | 0.00068978 | 0 | 0 | 1 | 0.99065 | -0.065068 | 0.4 | 1 | 1.1 | 0.9
25 | 1 | 0.0039515 | 0.00099035 | 0 | 0 | 1 | 0.9902 | -0.068213 | 0.4 | 1 | 1.1 | 0.9
27 | 1 | 0.0039543 | 0.00099103 | 0 | 0 | 1 | 0.99007 | -0.069165 | 0.4 | 1 | 1.1 | 0.9
28 | 1 | 0.0039474 | 0.0009893 | 0 | 0 | 1 | 0.98998 | -0.069775 | 0.4 | 1 | 1.1 | 0.9
35 | 1 | 0.003952 | 0.00099045 | 0 | 0 | 1 | 0.98994 | -0.070071 | 0.4 | 1 | 1.1 | 0.9

## generator_data
GEN_BUS | PG | QG | QMAX | QMIN | VG | MBASE | GEN_STATUS | PMAX | PMIN
7 | 0.16509 | 0.041681 | 10 | -10 | 1 | 100 | 1 | 10 | 0

## branch_data
F_BUS | T_BUS | BR_R | BR_X | BR_B | RATE_A | RATE_B | RATE_C | TAP | SHIFT | BR_STATUS | ANGMIN | ANGMAX | P_in | Q_in | P_out | Q_out
1 | 3 | 12.5254 | 4.8175 | 1.264e-08 | 0 | 0 | 0 | 0 | 0 | 1 | -90 | 90 | -0.018342 | -0.0045971 | 0.018389 | 0.0046138
3 | 5 | 1.9955 | 0.76749 | 4.0276e-09 | 0 | 0 | 0 | 0 | 0 | 1 | -90 | 90 | -0.067162 | -0.016886 | 0.067261 | 0.016924
3 | 6 | 1.2091 | 0.46505 | 2.4405e-09 | 0 | 0 | 0 | 0 | 0 | 1 | -90 | 90 | 0.048773 | 0.012273 | -0.048741 | -0.012261
5 | 33 | 2.8092 | 1.0805 | 5.67e-09 | 0 | 0 | 0 | 0 | 0 | 1 | -90 | 90 | -0.072348 | -0.018199 | 0.072509 | 0.01826
6 | 40 | 3.2412 | 1.2466 | 3.2709e-09 | 0 | 0 | 0 | 0 | 0 | 1 | -90 | 90 | 0.042762 | 0.010762 | -0.042696 | -0.010738
6 | 37 | 2.6666 | 1.0256 | 2.6911e-09 | 0 | 0 | 0 | 0 | 0 | 1 | -90 | 90 | 0.0059796 | 0.0014982 | -0.0059786 | -0.0014981
33 | 32 | 3.0726 | 1.1818 | 6.2016e-09 | 0 | 0 | 0 | 0 | 0 | 1 | -90 | 90 | -0.086621 | -0.021797 | 0.086873 | 0.021893
40 | 39 | 1.5151 | 0.58274 | 1.529e-09 | 0 | 0 | 0 | 0 | 0 | 1 | -90 | 90 | 0.037804 | 0.0095114 | -0.03778 | -0.0095023
37 | 36 | 3.8842 | 1.4939 | 3.9199e-09 | 0 | 0 | 0 | 0 | 0 | 1 | -90 | 90 | 0.0040183 | 0.0010068 | -0.0040176 | -0.0010069
32 | 22 | 2.0109 | 0.77341 | 4.0586e-09 | 0 | 0 | 0 | 0 | 0 | 1 | -90 | 90 | -0.099152 | -0.024971 | 0.099367 | 0.025053
39 | 38 | 6.2785 | 2.4148 | 6.3361e-09 | 0 | 0 | 0 | 0 | 0 | 1 | -90 | 90 | 0.00099973 | 0.00024996 | -0.00099966 | -0.00025054
39 | 17 | 12.7286 | 4.8956 | 1.2845e-08 | 0 | 0 | 0 | 0 | 0 | 1 | -90 | 90 | 0.035535 | 0.0089403 | -0.035357 | -0.008873
7 | 8 | 2.7318 | 1.0507 | 5.5137e-09 | 0 | 0 | 0 | 0 | 0 | 1 | -90 | 90 | 0.14945 | 0.037762 | -0.1488 | -0.037513
7 | 9 | 0.54596 | 0.20998 | 5.5097e-10 | 0 | 0 | 0 | 0 | 0 | 1 | -90 | 90 | 0.007991 | 0.0020027 | -0.0079906 | -0.0020026
8 | 10 | 0.27323 | 0.10509 | 5.5147e-10 | 0 | 0 | 0 | 0 | 0 | 1 | -90 | 90 | 0.14397 | 0.036303 | -0.14391 | -0.03628
10 | 15 | 0.73163 | 0.28139 | 1.4767e-09 | 0 | 0 | 0 | 0 | 0 | 1 | -90 | 90 | 0.13936 | 0.035139 | -0.13921 | -0.03508
15 | 20 | 0.34066 | 0.13102 | 6.8757e-10 | 0 | 0 | 0 | 0 | 0 | 1 | -90 | 90 | 0.12385 | 0.03123 | -0.12379 | -0.031208
15 | 13 | 3.0341 | 1.167 | 3.0619e-09 | 0 | 0 | 0 | 0 | 0 | 1 | -90 | 90 | 0.01536 | 0.0038503 | -0.015352 | -0.0038477
18 | 19 | 7.6176 | 2.9298 | 7.6875e-09 | 0 | 0 | 0 | 0 | 0 | 1 | -90 | 90 | 0.022706 | 0.0056973 | -0.022662 | -0.0056811
18 | 16 | 2.8242 | 1.0862 | 2.8501e-09 | 0 | 0 | 0 | 0 | 0 | 1 | -90 | 90 | -0.028415 | -0.007128 | 0.02844 | 0.0071375
19 | 29 | 0.66033 | 0.25397 | 6.6639e-10 | 0 | 0 | 0 | 0 | 0 | 1 | -90 | 90 | 0.018265 | 0.0045791 | -0.018263 | -0.0045782
16 | 17 | 1.299 | 0.49962 | 1.3109e-09 | 0 | 0 | 0 | 0 | 0 | 1 | -90 | 90 | -0.033882 | -0.0085014 | 0.033899 | 0.0085077
29 | 30 | 2.0497 | 0.78834 | 2.0685e-09 | 0 | 0 | 0 | 0 | 0 | 1 | -90 | 90 | 0.014802 | 0.0037107 | -0.014797 | -0.003709
30 | 31 | 4.2281 | 1.6262 | 4.2669e-09 | 0 | 0 | 0 | 0 | 0 | 1 | -90 | 90 | 0.011725 | 0.002939 | -0.011718 | -0.0029369
20 | 21 | 1.3701 | 0.52695 | 2.7653e-09 | 0 | 0 | 0 | 0 | 0 | 1 | -90 | 90 | 0.12062 | 0.030415 | -0.12041 | -0.030332
13 | 11 | 0.85769 | 0.32988 | 8.6556e-10 | 0 | 0 | 0 | 0 | 0 | 1 | -90 | 90 | 0.011706 | 0.0029337 | -0.011704 | -0.0029333
11 | 12 | 0.12538 | 0.048224 | 1.2653e-10 | 0 | 0 | 0 | 0 | 0 | 1 | -90 | 90 | 0.0080575 | 0.0020193 | -0.0080574 | -0.0020193
12 | 14 | 0.70021 | 0.26931 | 7.0664e-10 | 0 | 0 | 0 | 0 | 0 | 1 | -90 | 90 | 0.0032497 | 0.0008144 | -0.0032496 | -0.00081444
21 | 22 | 0.19026 | 0.073175 | 3.84e-10 | 0 | 0 | 0 | 0 | 0 | 1 | -90 | 90 | 0.099387 | 0.025061 | -0.099367 | -0.025053
21 | 23 | 3.5738 | 1.3745 | 3.6066e-09 | 0 | 0 | 0 | 0 | 0 | 1 | -90 | 90 | 0.021022 | 0.0052716 | -0.021005 | -0.0052654
23 | 26 | 0.95817 | 0.36853 | 9.6696e-10 | 0 | 0 | 0 | 0 | 0 | 1 | -90 | 90 | 0.01857 | 0.0046552 | -0.018567 | -0.0046539
26 | 25 | 2.5426 | 0.9779 | 2.5659e-09 | 0 | 0 | 0 | 0 | 0 | 1 | -90 | 90 | 0.015814 | 0.0039642 | -0.015807 | -0.0039618
25 | 27 | 1.0249 | 0.3942 | 1.0343e-09 | 0 | 0 | 0 | 0 | 0 | 1 | -90 | 90 | 0.011856 | 0.0029714 | -0.011854 | -0.0029709
27 | 28 | 0.98552 | 0.37905 | 9.9456e-10 | 0 | 0 | 0 | 0 | 0 | 1 | -90 | 90 | 0.0079001 | 0.0019799 | -0.0078995 | -0.0019797
28 | 35 | 0.95798 | 0.36845 | 9.6677e-10 | 0 | 0 | 0 | 0 | 0 | 1 | -90 | 90 | 0.0039521 | 0.00099042 | -0.0039519 | -0.00099045