## bus_data
BUS_I | BUS_TYPE | Pd | Qd | Gs | Bs | area | Vm | Va | baseKV | zone | Vmax | Vmin
1 | 1 | 0.0014672 | 0.0003677 | 0 | 0 | 1 | 0.97705 | -0.16106 | 0.4 | 1 | 1.1 | 0.9
2 | 1 | 0 | 0 | 0 | 0 | 1 | 0.97714 | -0.16037 | 0.4 | 1 | 1.1 | 0.9
3 | 1 | 0 | 0 | 0 | 0 | 1 | 0.97701 | -0.16137 | 0.4 | 1 | 1.1 | 0.9
4 | 1 | 0 | 0 | 0 | 0 | 1 | 0.97621 | -0.16707 | 0.4 | 1 | 1.1 | 0.9
5 | 1 | 0 | 0 | 0 | 0 | 1 | 0.9896 | -0.072266 | 0.4 | 1 | 1.1 | 0.9
6 | 1 | 0.0047147 | 0.0011816 | 0 | 0 | 1 | 0.9769 | -0.16216 | 0.4 | 1 | 1.1 | 0.9
8 | 1 | 0.0095865 | 0.0024026 | 0 | 0 | 1 | 0.9748 | -0.17716 | 0.4 | 1 | 1.1 | 0.9
17 | 3 | 0 | 0 | 0 | 0 | 1 | 1 | 0 | 0.4 | 1 | 1.1 | 0.9
16 | 1 | 0.0050535 | 0.0012665 | 0 | 0 | 1 | 0.98843 | -0.080537 | 0.4 | 1 | 1.1 | 0.9
9 | 1 | 0.0084668 | 0.002122 | 0 | 0 | 1 | 0.97434 | -0.1805 | 0.4 | 1 | 1.1 | 0.9
15 | 1 | 0.0039343 | 0.00098603 | 0 | 0 | 1 | 0.9981 | -0.013266 | 0.4 | 1 | 1.1 | 0.9
10 | 1 | 0.015182 | 0.0038049 | 0 | 0 | 1 | 0.99305 | -0.048655 | 0.4 | 1 | 1.1 | 0.9
11 | 1 | 0 | 0 | 0 | 0 | 1 | 0.99565 | -0.030378 | 0.4 | 1 | 1.1 | 0.9
12 | 1 | 0.0061399 | 0.0015388 | 0 | 0 | 1 | 0.99298 | -0.049148 | 0.4 | 1 | 1.1 | 0.9
13 | 1 | 0 | 0 | 0 | 0 | 1 | 0.99746 | -0.017712 | 0.4 | 1 | 1.1 | 0.9
14 | 1 | 0.044072 | 0.011046 | 0 | 0 | 1 | 0.99158 | -0.058992 | 0.4 | 1 | 1.1 | 0.9

## generator_data
GEN_BUS | PG | QG | QMAX | QMIN | VG | MBASE | GEN_STATUS | PMAX | PMIN
17 | 0.099787 | 0.025142 | 10 | -10 | 1 | 100 | 1 | 10 | 0

## branch_data
F_BUS | T_BUS | BR_R | BR_X | BR_B | RATE_A | RATE_B | RATE_C | TAP | SHIFT | BR_STATUS | ANGMIN | ANGMAX | P_in | Q_in | P_out | Q_out
1 | 2 | 5.8584 | 2.2532 | 5.9122e-09 | 0 | 0 | 0 | 0 | 0 | 1 | -90 | 90 | -0.0014671 | -0.00036771 | 0.0014673 | 0.00036719
2 | 3 | 2.6374 | 1.0144 | 2.6616e-09 | 0 | 0 | 0 | 0 | 0 | 1 | -90 | 90 | 0.0047158 | 0.0011816 | -0.0047152 | -0.0011816
2 | 4 | 4.6119 | 1.7738 | 4.6542e-09 | 0 | 0 | 0 | 0 | 0 | 1 | -90 | 90 | 0.018099 | 0.0045407 | -0.018082 | -0.0045347
2 | 5 | 45.6919 | 17.5738 | 9.2222e-08 | 0 | 0 | 0 | 0 | 0 | 1 | -90 | 90 | -0.024282 | -0.0060895 | 0.024582 | 0.0061959
3 | 6 | 2.0703 | 0.79629 | 2.0893e-09 | 0 | 0 | 0 | 0 | 0 | 1 | -90 | 90 | 0.0047152 | 0.0011816 | -0.0047147 | -0.0011816
4 | 8 | 6.9236 | 2.6629 | 6.9871e-09 | 0 | 0 | 0 | 0 | 0 | 1 | -90 | 90 | 0.018082 | 0.0045347 | -0.018057 | -0.0045256
5 | 17 | 31.6698 | 12.1807 | 6.3921e-08 | 0 | 0 | 0 | 0 | 0 | 1 | -90 | 90 | -0.029641 | -0.0074625 | 0.029943 | 0.0075724
5 | 16 | 20.8223 | 8.0086 | 2.1013e-08 | 0 | 0 | 0 | 0 | 0 | 1 | -90 | 90 | 0.0050593 | 0.0012667 | -0.0050535 | -0.0012665
8 | 9 | 4.8719 | 1.8738 | 4.9166e-09 | 0 | 0 | 0 | 0 | 0 | 1 | -90 | 90 | 0.0084706 | 0.002123 | -0.0084666 | -0.002122
17 | 15 | 2.4868 | 0.95648 | 2.5097e-09 | 0 | 0 | 0 | 0 | 0 | 1 | -90 | 90 | 0.069843 | 0.01757 | -0.069714 | -0.017521
15 | 13 | 0.88134 | 0.33898 | 8.8942e-10 | 0 | 0 | 0 | 0 | 0 | 1 | -90 | 90 | 0.06578 | 0.016534 | -0.065739 | -0.016519
10 | 11 | 11.0372 | 4.2451 | 1.1138e-08 | 0 | 0 | 0 | 0 | 0 | 1 | -90 | 90 | -0.021322 | -0.0053437 | 0.021376 | 0.0053634
10 | 12 | 1.0313 | 0.39665 | 1.0408e-09 | 0 | 0 | 0 | 0 | 0 | 1 | -90 | 90 | 0.0061403 | 0.0015389 | -0.0061399 | -0.0015388
11 | 13 | 7.6805 | 2.9541 | 7.751e-09 | 0 | 0 | 0 | 0 | 0 | 1 | -90 | 90 | -0.021376 | -0.0053634 | 0.021414 | 0.0053771
13 | 14 | 12.0657 | 4.6406 | 1.2176e-08 | 0 | 0 | 0 | 0 | 0 | 1 | -90 | 90 | 0.044326 | 0.011142 | -0.044072 | -0.011046