## bus_data
BUS_I | BUS_TYPE | Pd | Qd | Gs | Bs | area | Vm | Va | baseKV | zone | Vmax | Vmin
1 | 1 | 0.025417 | 0.00637 | 0 | 0 | 1 | 0.98718 | -0.088977 | 0.4 | 1 | 1.1 | 0.9
2 | 1 | 0 | 0 | 0 | 0 | 1 | 0.98924 | -0.074346 | 0.4 | 1 | 1.1 | 0.9
3 | 1 | 0.0057519 | 0.0014416 | 0 | 0 | 1 | 0.99701 | -0.020514 | 0.4 | 1 | 1.1 | 0.9
4 | 1 | 0 | 0 | 0 | 0 | 1 | 0.97336 | -0.18652 | 0.4 | 1 | 1.1 | 0.9
13 | 1 | 0.0075721 | 0.0018977 | 0 | 0 | 1 | 0.99767 | -0.015976 | 0.4 | 1 | 1.1 | 0.9
5 | 1 | 0 | 0 | 0 | 0 | 1 | 0.97155 | -0.19955 | 0.4 | 1 | 1.1 | 0.9
11 | 1 | 0.0091902 | 0.0023033 | 0 | 0 | 1 | 0.97286 | -0.19011 | 0.4 | 1 | 1.1 | 0.9
9 | 1 | 0.012229 | 0.0030649 | 0 | 0 | 1 | 0.97095 | -0.20383 | 0.4 | 1 | 1.1 | 0.9
7 | 1 | 0.011622 | 0.0029128 | 0 | 0 | 1 | 0.97065 | -0.20602 | 0.4 | 1 | 1.1 | 0.9
12 | 3 | 0.01211 | 0.003035 | 0 | 0 | 1 | 1 | 0 | 0.4 | 1 | 1.1 | 0.9
10 | 1 | 0.021774 | 0.0054572 | 0 | 0 | 1 | 0.97038 | -0.20797 | 0.4 | 1 | 1.1 | 0.9
8 | 1 | 0.011963 | 0.0029982 | 0 | 0 | 1 | 0.97046 | -0.20738 | 0.4 | 1 | 1.1 | 0.9
14 | 1 | 0.01079 | 0.0027043 | 0 | 0 | 1 | 0.99984 | -0.0011366 | 0.4 | 1 | 1.1 | 0.9
16 | 1 | 0 | 0 | 0 | 0 | 1 | 0.98465 | -0.10655 | 0.4 | 1 | 1.1 | 0.9
15 | 1 | 0.020996 | 0.0052621 | 0 | 0 | 1 | 0.97193 | -0.19707 | 0.4 | 1 | 1.1 | 0.9

## generator_data
GEN_BUS | PG | QG | QMAX | QMIN | VG | MBASE | GEN_STATUS | PMAX | PMIN
12 | 0.1523 | 0.038528 | 10 | -10 | 1 | 100 | 1 | 10 | 0

## branch_data
F_BUS | T_BUS | BR_R | BR_X | BR_B | RATE_A | RATE_B | RATE_C | TAP | SHIFT | BR_STATUS | ANGMIN | ANGMAX | P_in | Q_in | P_out | Q_out
1 | 2 | 7.3217 | 2.816 | 7.3889e-09 | 0 | 0 | 0 | 0 | 0 | 1 | -90 | 90 | -0.025417 | -0.0063701 | 0.025468 | 0.0063892
2 | 3 | 7.4968 | 2.8834 | 1.5131e-08 | 0 | 0 | 0 | 0 | 0 | 1 | -90 | 90 | -0.093469 | -0.02359 | 0.094181 | 0.023862
2 | 4 | 21.0593 | 8.0997 | 4.2505e-08 | 0 | 0 | 0 | 0 | 0 | 1 | -90 | 90 | 0.068001 | 0.017201 | -0.066942 | -0.016797
3 | 13 | 0.59986 | 0.23071 | 1.8161e-09 | 0 | 0 | 0 | 0 | 0 | 1 | -90 | 90 | -0.099933 | -0.025303 | 0.099997 | 0.025328
4 | 5 | 2.7878 | 1.0722 | 5.6268e-09 | 0 | 0 | 0 | 0 | 0 | 1 | -90 | 90 | 0.057747 | 0.014493 | -0.057643 | -0.014454
4 | 11 | 4.8202 | 1.8539 | 4.8644e-09 | 0 | 0 | 0 | 0 | 0 | 1 | -90 | 90 | 0.0091945 | 0.0023046 | -0.00919 | -0.0023033
13 | 12 | 1.9663 | 0.75628 | 5.9531e-09 | 0 | 0 | 0 | 0 | 0 | 1 | -90 | 90 | -0.10757 | -0.027226 | 0.10781 | 0.027319
5 | 9 | 1.5458 | 0.59455 | 3.12e-09 | 0 | 0 | 0 | 0 | 0 | 1 | -90 | 90 | 0.034035 | 0.0085341 | -0.034015 | -0.0085267
5 | 7 | 3.3689 | 1.2957 | 3.3998e-09 | 0 | 0 | 0 | 0 | 0 | 1 | -90 | 90 | 0.023608 | 0.0059196 | -0.023587 | -0.0059118
9 | 10 | 2.3337 | 0.8976 | 2.3552e-09 | 0 | 0 | 0 | 0 | 0 | 1 | -90 | 90 | 0.021786 | 0.0054618 | -0.021774 | -0.0054572
7 | 8 | 1.3953 | 0.53666 | 1.4081e-09 | 0 | 0 | 0 | 0 | 0 | 1 | -90 | 90 | 0.011965 | 0.002999 | -0.011963 | -0.0029982
12 | 14 | 1.3718 | 0.5276 | 1.3844e-09 | 0 | 0 | 0 | 0 | 0 | 1 | -90 | 90 | 0.010792 | 0.0027049 | -0.01079 | -0.0027043
12 | 16 | 64.8205 | 24.9309 | 1.3083e-07 | 0 | 0 | 0 | 0 | 0 | 1 | -90 | 90 | 0.021583 | 0.0054699 | -0.021262 | -0.0053592
16 | 15 | 53.7 | 20.6539 | 5.4193e-08 | 0 | 0 | 0 | 0 | 0 | 1 | -90 | 90 | 0.021262 | 0.0053593 | -0.020996 | -0.0052621