## bus_data
BUS_I | BUS_TYPE | Pd | Qd | Gs | Bs | area | Vm | Va | baseKV | zone | Vmax | Vmin
1 | 1 | 0.021767 | 0.0054554 | 0 | 0 | 1 | 0.99686 | -0.022024 | 0.4 | 1 | 1.1 | 0.9
2 | 1 | 0 | 0 | 0 | 0 | 1 | 0.99759 | -0.016869 | 0.4 | 1 | 1.1 | 0.9
3 | 1 | 0 | 0 | 0 | 0 | 1 | 0.99817 | -0.012801 | 0.4 | 1 | 1.1 | 0.9
6 | 1 | 0 | 0 | 0 | 0 | 1 | 0.99765 | -0.016428 | 0.4 | 1 | 1.1 | 0.9
5 | 3 | 0.058614 | 0.01469 | 0 | 0 | 1 | 1 | 0 | 0.4 | 1 | 1.1 | 0.9
7 | 1 | 0.014837 | 0.0037185 | 0 | 0 | 1 | 0.99733 | -0.018704 | 0.4 | 1 | 1.1 | 0.9
4 | 1 | 0.043247 | 0.010839 | 0 | 0 | 1 | 0.99877 | -0.0085869 | 0.4 | 1 | 1.1 | 0.9
8 | 1 | 0.0086621 | 0.0021709 | 0 | 0 | 1 | 0.99728 | -0.019015 | 0.4 | 1 | 1.1 | 0.9

## generator_data
GEN_BUS | PG | QG | QMAX | QMIN | VG | MBASE | GEN_STATUS | PMAX | PMIN
5 | 0.14731 | 0.036941 | 10 | -10 | 1 | 100 | 1 | 10 | 0

## branch_data
F_BUS | T_BUS | BR_R | BR_X | BR_B | RATE_A | RATE_B | RATE_C | TAP | SHIFT | BR_STATUS | ANGMIN | ANGMAX | P_in | Q_in | P_out | Q_out
1 | 2 | 3.0679 | 1.18 | 3.096e-09 | 0 | 0 | 0 | 0 | 0 | 1 | -90 | 90 | -0.021767 | -0.0054554 | 0.021783 | 0.0054611
2 | 3 | 2.4236 | 0.93215 | 2.4458e-09 | 0 | 0 | 0 | 0 | 0 | 1 | -90 | 90 | -0.021783 | -0.0054611 | 0.021795 | 0.0054656
3 | 6 | 2.002 | 0.77 | 2.0204e-09 | 0 | 0 | 0 | 0 | 0 | 1 | -90 | 90 | 0.023518 | 0.0058965 | -0.023507 | -0.0058922
3 | 5 | 3.6761 | 1.4139 | 3.7098e-09 | 0 | 0 | 0 | 0 | 0 | 1 | -90 | 90 | -0.045314 | -0.011362 | 0.045394 | 0.011393
6 | 7 | 1.2552 | 0.48277 | 1.2667e-09 | 0 | 0 | 0 | 0 | 0 | 1 | -90 | 90 | 0.023507 | 0.0058922 | -0.023499 | -0.0058895
5 | 4 | 2.5831 | 0.99349 | 2.6068e-09 | 0 | 0 | 0 | 0 | 0 | 1 | -90 | 90 | 0.043298 | 0.010858 | -0.043247 | -0.010839
7 | 8 | 0.46495 | 0.17883 | 4.6921e-10 | 0 | 0 | 0 | 0 | 0 | 1 | -90 | 90 | 0.0086624 | 0.002171 | -0.0086621 | -0.0021709