## bus_data
BUS_I | BUS_TYPE | Pd | Qd | Gs | Bs | area | Vm | Va | baseKV | zone | Vmax | Vmin
1 | 1 | 0.01084 | 0.0027167 | 0 | 0 | 1 | 0.98638 | -0.095316 | 0.4 | 1 | 1.1 | 0.9
2 | 1 | 0.017528 | 0.0043929 | 0 | 0 | 1 | 0.98536 | -0.10255 | 0.4 | 1 | 1.1 | 0.9
3 | 1 | 0 | 0 | 0 | 0 | 1 | 0.98644 | -0.09487 | 0.4 | 1 | 1.1 | 0.9
5 | 1 | 0 | 0 | 0 | 0 | 1 | 0.98839 | -0.081121 | 0.4 | 1 | 1.1 | 0.9
9 | 1 | 0 | 0 | 0 | 0 | 1 | 0.99346 | -0.045484 | 0.4 | 1 | 1.1 | 0.9
7 | 1 | 0 | 0 | 0 | 0 | 1 | 0.9853 | -0.10297 | 0.4 | 1 | 1.1 | 0.9
14 | 1 | 0.020806 | 0.0052145 | 0 | 0 | 1 | 0.98547 | -0.10176 | 0.4 | 1 | 1.1 | 0.9
21 | 1 | 0.015213 | 0.0038126 | 0 | 0 | 1 | 0.99259 | -0.051617 | 0.4 | 1 | 1.1 | 0.9
19 | 3 | 0.03573 | 0.0089547 | 0 | 0 | 1 | 1 | 0 | 0.4 | 1 | 1.1 | 0.9
6 | 1 | 0.041404 | 0.010377 | 0 | 0 | 1 | 0.9844 | -0.10935 | 0.4 | 1 | 1.1 | 0.9
15 | 1 | 0.012983 | 0.0032539 | 0 | 0 | 1 | 0.9847 | -0.10726 | 0.4 | 1 | 1.1 | 0.9
13 | 1 | 0 | 0 | 0 | 0 | 1 | 0.99145 | -0.059633 | 0.4 | 1 | 1.1 | 0.9
20 | 1 | 0.0086115 | 0.0021583 | 0 | 0 | 1 | 0.99992 | -0.00054186 | 0.4 | 1 | 1.1 | 0.9
18 | 1 | 0.003295 | 0.0008258 | 0 | 0 | 1 | 0.98462 | -0.1078 | 0.4 | 1 | 1.1 | 0.9
17 | 1 | 0 | 0 | 0 | 0 | 1 | 0.98464 | -0.10765 | 0.4 | 1 | 1.1 | 0.9
11 | 1 | 0.010287 | 0.0025781 | 0 | 0 | 1 | 0.99061 | -0.065566 | 0.4 | 1 | 1.1 | 0.9
12 | 1 | 0 | 0 | 0 | 0 | 1 | 0.99086 | -0.063839 | 0.4 | 1 | 1.1 | 0.9
16 | 1 | 0.0050234 | 0.001259 | 0 | 0 | 1 | 0.98469 | -0.10731 | 0.4 | 1 | 1.1 | 0.9

## generator_data
GEN_BUS | PG | QG | QMAX | QMIN | VG | MBASE | GEN_STATUS | PMAX | PMIN
19 | 0.18358 | 0.046251 | 10 | -10 | 1 | 100 | 1 | 10 | 0

## branch_data
F_BUS | T_BUS | BR_R | BR_X | BR_B | RATE_A | RATE_B | RATE_C | TAP | SHIFT | BR_STATUS | ANGMIN | ANGMAX | P_in | Q_in | P_out | Q_out
1 | 2 | 5.2222 | 2.0085 | 5.2701e-09 | 0 | 0 | 0 | 0 | 0 | 1 | -90 | 90 | 0.017545 | 0.0043992 | -0.017528 | -0.0043929
1 | 3 | 0.19951 | 0.076733 | 2.0134e-10 | 0 | 0 | 0 | 0 | 0 | 1 | -90 | 90 | -0.028385 | -0.0071158 | 0.028387 | 0.0071165
3 | 5 | 6.1541 | 2.3669 | 6.2105e-09 | 0 | 0 | 0 | 0 | 0 | 1 | -90 | 90 | -0.028387 | -0.0071165 | 0.028441 | 0.0071367
5 | 9 | 4.0731 | 1.5666 | 8.2209e-09 | 0 | 0 | 0 | 0 | 0 | 1 | -90 | 90 | -0.11225 | -0.02818 | 0.11281 | 0.028394
5 | 7 | 6.6945 | 2.5748 | 6.756e-09 | 0 | 0 | 0 | 0 | 0 | 1 | -90 | 90 | 0.041567 | 0.010439 | -0.041441 | -0.010391
5 | 14 | 6.217 | 2.3911 | 6.274e-09 | 0 | 0 | 0 | 0 | 0 | 1 | -90 | 90 | 0.042245 | 0.010605 | -0.042124 | -0.010559
9 | 21 | 3.0877 | 1.1876 | 3.116e-09 | 0 | 0 | 0 | 0 | 0 | 1 | -90 | 90 | 0.025541 | 0.0064047 | -0.025519 | -0.0063966
9 | 19 | 4.2829 | 1.6473 | 8.6444e-09 | 0 | 0 | 0 | 0 | 0 | 1 | -90 | 90 | -0.13835 | -0.034799 | 0.13923 | 0.035137
7 | 6 | 1.9461 | 0.74848 | 1.9639e-09 | 0 | 0 | 0 | 0 | 0 | 1 | -90 | 90 | 0.041441 | 0.010391 | -0.041404 | -0.010377
14 | 15 | 3.2662 | 1.2562 | 3.2962e-09 | 0 | 0 | 0 | 0 | 0 | 1 | -90 | 90 | 0.021318 | 0.0053445 | -0.021302 | -0.0053386
21 | 13 | 9.9802 | 3.8385 | 1.0072e-08 | 0 | 0 | 0 | 0 | 0 | 1 | -90 | 90 | 0.010306 | 0.002584 | -0.010295 | -0.0025806
19 | 20 | 0.81952 | 0.3152 | 8.2704e-10 | 0 | 0 | 0 | 0 | 0 | 1 | -90 | 90 | 0.0086122 | 0.0021584 | -0.0086115 | -0.0021583
15 | 16 | 0.06632 | 0.025508 | 6.6929e-11 | 0 | 0 | 0 | 0 | 0 | 1 | -90 | 90 | 0.0083186 | 0.0020847 | -0.0083185 | -0.0020847
13 | 12 | 5.2308 | 2.0118 | 5.2788e-09 | 0 | 0 | 0 | 0 | 0 | 1 | -90 | 90 | 0.010295 | 0.0025806 | -0.010289 | -0.0025788
18 | 17 | 0.5897 | 0.22681 | 5.9511e-10 | 0 | 0 | 0 | 0 | 0 | 1 | -90 | 90 | -0.003295 | -0.0008258 | 0.003295 | 0.00082577
17 | 16 | 1.3048 | 0.50184 | 1.3168e-09 | 0 | 0 | 0 | 0 | 0 | 1 | -90 | 90 | -0.003295 | -0.00082577 | 0.0032952 | 0.0008257
11 | 12 | 2.1466 | 0.82563 | 2.1663e-09 | 0 | 0 | 0 | 0 | 0 | 1 | -90 | 90 | -0.010287 | -0.0025781 | 0.010289 | 0.0025788