## bus_data
BUS_I | BUS_TYPE | Pd | Qd | Gs | Bs | area | Vm | Va | baseKV | zone | Vmax | Vmin
1 | 1 | 0.0065157 | 0.001633 | 0 | 0 | 1 | 0.98758 | -0.087014 | 0.4 | 1 | 1.1 | 0.9
2 | 1 | 0.018047 | 0.0045231 | 0 | 0 | 1 | 0.98771 | -0.08605 | 0.4 | 1 | 1.1 | 0.9
3 | 1 | 0.0088857 | 0.002227 | 0 | 0 | 1 | 0.9869 | -0.091795 | 0.4 | 1 | 1.1 | 0.9
4 | 1 | 0 | 0 | 0 | 0 | 1 | 0.98886 | -0.077906 | 0.4 | 1 | 1.1 | 0.9
5 | 1 | 0.00067025 | 0.00016798 | 0 | 0 | 1 | 0.9866 | -0.093953 | 0.4 | 1 | 1.1 | 0.9
15 | 1 | 0.0075603 | 0.0018948 | 0 | 0 | 1 | 0.98846 | -0.080744 | 0.4 | 1 | 1.1 | 0.9
25 | 1 | 0 | 0 | 0 | 0 | 1 | 0.99386 | -0.042714 | 0.4 | 1 | 1.1 | 0.9
28 | 1 | 0.0058101 | 0.0014562 | 0 | 0 | 1 | 0.9865 | -0.094647 | 0.4 | 1 | 1.1 | 0.9
14 | 1 | 0.0062063 | 0.0015554 | 0 | 0 | 1 | 0.98776 | -0.085724 | 0.4 | 1 | 1.1 | 0.9
35 | 1 | 0.006416 | 0.001608 | 0 | 0 | 1 | 0.99167 | -0.058134 | 0.4 | 1 | 1.1 | 0.9
23 | 1 | 0.0070745 | 0.001773 | 0 | 0 | 1 | 0.99753 | -0.017148 | 0.4 | 1 | 1.1 | 0.9
27 | 1 | 0.0013948 | 0.00034957 | 0 | 0 | 1 | 0.98649 | -0.094722 | 0.4 | 1 | 1.1 | 0.9
6 | 1 | 0.0026428 | 0.00066234 | 0 | 0 | 1 | 0.99037 | -0.067356 | 0.4 | 1 | 1.1 | 0.9
7 | 1 | 0.0083492 | 0.0020925 | 0 | 0 | 1 | 0.99046 | -0.066686 | 0.4 | 1 | 1.1 | 0.9
9 | 1 | 0.0084779 | 0.0021248 | 0 | 0 | 1 | 0.99052 | -0.066285 | 0.4 | 1 | 1.1 | 0.9
26 | 1 | 0 | 0 | 0 | 0 | 1 | 0.99087 | -0.063844 | 0.4 | 1 | 1.1 | 0.9
31 | 1 | 0.013265 | 0.0033246 | 0 | 0 | 1 | 0.9896 | -0.072803 | 0.4 | 1 | 1.1 | 0.9
30 | 1 | 0.0082184 | 0.0020597 | 0 | 0 | 1 | 0.9932 | -0.04743 | 0.4 | 1 | 1.1 | 0.9
16 | 1 | 0.004295 | 0.0010764 | 0 | 0 | 1 | 0.98731 | -0.089007 | 0.4 | 1 | 1.1 | 0.9
17 | 1 | 0.0078082 | 0.0019569 | 0 | 0 | 1 | 0.98738 | -0.088452 | 0.4 | 1 | 1.1 | 0.9
12 | 1 | 0.0038996 | 0.00097734 | 0 | 0 | 1 | 0.98754 | -0.087263 | 0.4 | 1 | 1.1 | 0.9
13 | 1 | 0.0052347 | 0.001312 | 0 | 0 | 1 | 0.98754 | -0.08729 | 0.4 | 1 | 1.1 | 0.9
18 | 1 | 0 | 0 | 0 | 0 | 1 | 0.98765 | -0.086565 | 0.4 | 1 | 1.1 | 0.9
40 | 1 | 0.0074478 | 0.0018666 | 0 | 0 | 1 | 0.98743 | -0.088131 | 0.4 | 1 | 1.1 | 0.9
41 | 1 | 0.008249 | 0.0020674 | 0 | 0 | 1 | 0.98831 | -0.081857 | 0.4 | 1 | 1.1 | 0.9
42 | 1 | 0.004074 | 0.001021 | 0 | 0 | 1 | 0.98699 | -0.09125 | 0.4 | 1 | 1.1 | 0.9
19 | 1 | 0.0013095 | 0.00032819 | 0 | 0 | 1 | 0.98632 | -0.095936 | 0.4 | 1 | 1.1 | 0.9
29 | 1 | 0.001928 | 0.0004832 | 0 | 0 | 1 | 0.98647 | -0.094866 | 0.4 | 1 | 1.1 | 0.9
21 | 3 | 0.001422 | 0.0003564 | 0 | 0 | 1 | 1 | 0 | 0.4 | 1 | 1.1 | 0.9
22 | 1 | 0.0094815 | 0.0023763 | 0 | 0 | 1 | 0.99687 | -0.021763 | 0.4 | 1 | 1.1 | 0.9
24 | 1 | 0.0019647 | 0.0004924 | 0 | 0 | 1 | 0.99568 | -0.030061 | 0.4 | 1 | 1.1 | 0.9
36 | 1 | 0.0038759 | 0.00097139 | 0 | 0 | 1 | 0.98955 | -0.073037 | 0.4 | 1 | 1.1 | 0.9
32 | 1 | 0.019762 | 0.0049527 | 0 | 0 | 1 | 0.98723 | -0.089455 | 0.4 | 1 | 1.1 | 0.9
33 | 1 | 0 | 0 | 0 | 0 | 1 | 0.98812 | -0.083181 | 0.4 | 1 | 1.1 | 0.9
34 | 1 | 0 | 0 | 0 | 0 | 1 | 0.98877 | -0.078552 | 0.4 | 1 | 1.1 | 0.9
37 | 1 | 0 | 0 | 0 | 0 | 1 | 0.9872 | -0.089668 | 0.4 | 1 | 1.1 | 0.9
38 | 1 | 0.031284 | 0.0078406 | 0 | 0 | 1 | 0.98662 | -0.093781 | 0.4 | 1 | 1.1 | 0.9
43 | 1 | 0.019276 | 0.0048311 | 0 | 0 | 1 | 0.98653 | -0.094488 | 0.4 | 1 | 1.1 | 0.9

## generator_data
GEN_BUS | PG | QG | QMAX | QMIN | VG | MBASE | GEN_STATUS | PMAX | PMIN
21 | 0.2435 | 0.061372 | 10 | -10 | 1 | 100 | 1 | 10 | 0

## branch_data
F_BUS | T_BUS | BR_R | BR_X | BR_B | RATE_A | RATE_B | RATE_C | TAP | SHIFT | BR_STATUS | ANGMIN | ANGMAX | P_in | Q_in | P_out | Q_out
1 | 2 | 0.46181 | 0.17762 | 4.6605e-10 | 0 | 0 | 0 | 0 | 0 | 1 | -90 | 90 | -0.026532 | -0.0066502 | 0.026535 | 0.0066515
1 | 3 | 3.0332 | 1.1666 | 3.0611e-09 | 0 | 0 | 0 | 0 | 0 | 1 | -90 | 90 | 0.020016 | 0.0050172 | -0.020003 | -0.0050124
2 | 4 | 2.3244 | 0.894 | 2.3457e-09 | 0 | 0 | 0 | 0 | 0 | 1 | -90 | 90 | -0.044583 | -0.011175 | 0.044633 | 0.011194
3 | 5 | 2.4604 | 0.94631 | 2.483e-09 | 0 | 0 | 0 | 0 | 0 | 1 | -90 | 90 | 0.011117 | 0.0027855 | -0.011114 | -0.0027844
4 | 15 | 1.5776 | 0.60677 | 1.5921e-09 | 0 | 0 | 0 | 0 | 0 | 1 | -90 | 90 | 0.022923 | 0.005747 | -0.022914 | -0.0057437
4 | 25 | 6.6756 | 2.5676 | 6.7369e-09 | 0 | 0 | 0 | 0 | 0 | 1 | -90 | 90 | -0.067556 | -0.016941 | 0.067887 | 0.017067
5 | 28 | 0.84265 | 0.32409 | 8.5038e-10 | 0 | 0 | 0 | 0 | 0 | 1 | -90 | 90 | 0.010444 | 0.0026164 | -0.010443 | -0.0026161
15 | 14 | 4.1275 | 1.5875 | 4.1654e-09 | 0 | 0 | 0 | 0 | 0 | 1 | -90 | 90 | 0.015353 | 0.0038489 | -0.015343 | -0.0038453
25 | 35 | 3.2265 | 1.2409 | 3.2561e-09 | 0 | 0 | 0 | 0 | 0 | 1 | -90 | 90 | 0.061719 | 0.015517 | -0.061587 | -0.015467
25 | 23 | 2.5625 | 0.98557 | 5.172e-09 | 0 | 0 | 0 | 0 | 0 | 1 | -90 | 90 | -0.12961 | -0.032585 | 0.13007 | 0.032762
28 | 27 | 0.20406 | 0.078486 | 2.0594e-10 | 0 | 0 | 0 | 0 | 0 | 1 | -90 | 90 | 0.0046326 | 0.00116 | -0.0046325 | -0.00116
14 | 12 | 2.1406 | 0.82332 | 2.1603e-09 | 0 | 0 | 0 | 0 | 0 | 1 | -90 | 90 | 0.0091363 | 0.0022898 | -0.0091344 | -0.0022893
35 | 36 | 3.4677 | 1.3337 | 3.4996e-09 | 0 | 0 | 0 | 0 | 0 | 1 | -90 | 90 | 0.055171 | 0.013859 | -0.055057 | -0.013815
23 | 21 | 1.6392 | 0.63047 | 3.3085e-09 | 0 | 0 | 0 | 0 | 0 | 1 | -90 | 90 | -0.13714 | -0.034535 | 0.13747 | 0.034662
27 | 29 | 0.56247 | 0.21633 | 5.6763e-10 | 0 | 0 | 0 | 0 | 0 | 1 | -90 | 90 | 0.0032377 | 0.00081042 | -0.0032376 | -0.00081045
6 | 7 | 3.2381 | 1.2454 | 3.2678e-09 | 0 | 0 | 0 | 0 | 0 | 1 | -90 | 90 | -0.0026428 | -0.00066234 | 0.002643 | 0.00066212
7 | 9 | 0.46631 | 0.17935 | 4.7059e-10 | 0 | 0 | 0 | 0 | 0 | 1 | -90 | 90 | -0.010992 | -0.0027546 | 0.010993 | 0.0027548
9 | 26 | 1.6026 | 0.61638 | 1.6173e-09 | 0 | 0 | 0 | 0 | 0 | 1 | -90 | 90 | -0.019471 | -0.0048796 | 0.019477 | 0.0048819
26 | 31 | 1.7763 | 0.68318 | 1.7926e-09 | 0 | 0 | 0 | 0 | 0 | 1 | -90 | 90 | 0.064617 | 0.01622 | -0.064537 | -0.01619
26 | 30 | 2.5079 | 0.96456 | 2.5309e-09 | 0 | 0 | 0 | 0 | 0 | 1 | -90 | 90 | -0.084094 | -0.021102 | 0.084286 | 0.021176
31 | 41 | 2.2547 | 0.8672 | 2.2754e-09 | 0 | 0 | 0 | 0 | 0 | 1 | -90 | 90 | 0.051272 | 0.012865 | -0.051207 | -0.01284
30 | 24 | 2.4286 | 0.93408 | 2.4509e-09 | 0 | 0 | 0 | 0 | 0 | 1 | -90 | 90 | -0.092505 | -0.023235 | 0.092729 | 0.023321
16 | 17 | 1.6408 | 0.63109 | 1.6559e-09 | 0 | 0 | 0 | 0 | 0 | 1 | -90 | 90 | -0.004295 | -0.0010764 | 0.0042953 | 0.0010764
17 | 18 | 1.98 | 0.76153 | 1.9981e-09 | 0 | 0 | 0 | 0 | 0 | 1 | -90 | 90 | -0.012103 | -0.0030333 | 0.012107 | 0.0030343
12 | 13 | 0.065182 | 0.02507 | 6.578e-11 | 0 | 0 | 0 | 0 | 0 | 1 | -90 | 90 | 0.0052348 | 0.001312 | -0.0052347 | -0.001312
18 | 40 | 0.6455 | 0.24827 | 6.5142e-10 | 0 | 0 | 0 | 0 | 0 | 1 | -90 | 90 | 0.030824 | 0.0077281 | -0.030817 | -0.0077256
18 | 41 | 1.3951 | 0.53656 | 1.4079e-09 | 0 | 0 | 0 | 0 | 0 | 1 | -90 | 90 | -0.04293 | -0.010762 | 0.042958 | 0.010773
40 | 42 | 1.6955 | 0.65211 | 1.7111e-09 | 0 | 0 | 0 | 0 | 0 | 1 | -90 | 90 | 0.023369 | 0.005859 | -0.023359 | -0.0058553
42 | 43 | 2.1308 | 0.81954 | 2.1504e-09 | 0 | 0 | 0 | 0 | 0 | 1 | -90 | 90 | 0.019285 | 0.0048343 | -0.019276 | -0.0048311
19 | 29 | 10.3287 | 3.9726 | 1.0424e-08 | 0 | 0 | 0 | 0 | 0 | 1 | -90 | 90 | -0.0013095 | -0.00032819 | 0.0013097 | 0.00032725
21 | 22 | 2.7285 | 1.0494 | 5.5072e-09 | 0 | 0 | 0 | 0 | 0 | 1 | -90 | 90 | 0.1046 | 0.026354 | -0.10428 | -0.026232
22 | 24 | 1.1402 | 0.43856 | 1.1507e-09 | 0 | 0 | 0 | 0 | 0 | 1 | -90 | 90 | 0.094803 | 0.023856 | -0.094693 | -0.023814
36 | 34 | 1.3768 | 0.52956 | 1.3895e-09 | 0 | 0 | 0 | 0 | 0 | 1 | -90 | 90 | 0.051181 | 0.012844 | -0.051142 | -0.012829
32 | 33 | 4.0338 | 1.5515 | 4.0708e-09 | 0 | 0 | 0 | 0 | 0 | 1 | -90 | 90 | -0.019762 | -0.0049527 | 0.019779 | 0.004959
33 | 34 | 2.9804 | 1.1463 | 3.0077e-09 | 0 | 0 | 0 | 0 | 0 | 1 | -90 | 90 | -0.019779 | -0.0049589 | 0.019791 | 0.0049635
34 | 37 | 4.517 | 1.7373 | 4.5584e-09 | 0 | 0 | 0 | 0 | 0 | 1 | -90 | 90 | 0.03135 | 0.0078654 | -0.031302 | -0.0078473
37 | 38 | 1.668 | 0.64152 | 1.6833e-09 | 0 | 0 | 0 | 0 | 0 | 1 | -90 | 90 | 0.031302 | 0.0078473 | -0.031284 | -0.0078406