## bus_data
BUS_I | BUS_TYPE | Pd | Qd | Gs | Bs | area | Vm | Va | baseKV | zone | Vmax | Vmin
1 | 1 | 0.0030293 | 0.00075922 | 0 | 0 | 1 | 0.99848 | -0.010632 | 0.4 | 1 | 1.1 | 0.9
3 | 1 | 0 | 0 | 0 | 0 | 1 | 0.99854 | -0.010189 | 0.4 | 1 | 1.1 | 0.9
5 | 1 | 0 | 0 | 0 | 0 | 1 | 0.99895 | -0.0073612 | 0.4 | 1 | 1.1 | 0.9
6 | 1 | 0.0084616 | 0.0021207 | 0 | 0 | 1 | 0.99839 | -0.011262 | 0.4 | 1 | 1.1 | 0.9
4 | 1 | 0 | 0 | 0 | 0 | 1 | 0.99354 | -0.045066 | 0.4 | 1 | 1.1 | 0.9
28 | 1 | 0.0026932 | 0.00067498 | 0 | 0 | 1 | 0.99294 | -0.049281 | 0.4 | 1 | 1.1 | 0.9
19 | 1 | 0 | 0 | 0 | 0 | 1 | 0.99066 | -0.0653 | 0.4 | 1 | 1.1 | 0.9
26 | 1 | 0.010295 | 0.0025802 | 0 | 0 | 1 | 0.99534 | -0.032479 | 0.4 | 1 | 1.1 | 0.9
17 | 1 | 0.0056334 | 0.0014119 | 0 | 0 | 1 | 0.99912 | -0.0061275 | 0.4 | 1 | 1.1 | 0.9
16 | 1 | 0.0047387 | 0.0011876 | 0 | 0 | 1 | 0.9987 | -0.0091311 | 0.4 | 1 | 1.1 | 0.9
7 | 1 | 0.0024593 | 0.00061636 | 0 | 0 | 1 | 0.99805 | -0.013679 | 0.4 | 1 | 1.1 | 0.9
29 | 1 | 0 | 0 | 0 | 0 | 1 | 0.99243 | -0.052921 | 0.4 | 1 | 1.1 | 0.9
31 | 1 | 0.007973 | 0.0019982 | 0 | 0 | 1 | 0.99201 | -0.055868 | 0.4 | 1 | 1.1 | 0.9
18 | 1 | 0.0056667 | 0.0014202 | 0 | 0 | 1 | 0.98812 | -0.083221 | 0.4 | 1 | 1.1 | 0.9
27 | 1 | 0 | 0 | 0 | 0 | 1 | 0.99612 | -0.027034 | 0.4 | 1 | 1.1 | 0.9
23 | 3 | 0 | 0 | 0 | 0 | 1 | 1 | 0 | 0.4 | 1 | 1.1 | 0.9
8 | 1 | 0.013095 | 0.003282 | 0 | 0 | 1 | 0.99796 | -0.014287 | 0.4 | 1 | 1.1 | 0.9
10 | 1 | 0.0020783 | 0.00052088 | 0 | 0 | 1 | 0.98566 | -0.10059 | 0.4 | 1 | 1.1 | 0.9
11 | 1 | 0.0017678 | 0.00044304 | 0 | 0 | 1 | 0.98616 | -0.09707 | 0.4 | 1 | 1.1 | 0.9
12 | 1 | 0.0063003 | 0.001579 | 0 | 0 | 1 | 0.98555 | -0.10139 | 0.4 | 1 | 1.1 | 0.9
13 | 1 | 0.0055144 | 0.001382 | 0 | 0 | 1 | 0.98662 | -0.09385 | 0.4 | 1 | 1.1 | 0.9
14 | 1 | 0.0068876 | 0.0017262 | 0 | 0 | 1 | 0.98514 | -0.10431 | 0.4 | 1 | 1.1 | 0.9
15 | 1 | 0.0050172 | 0.0012574 | 0 | 0 | 1 | 0.98703 | -0.0909 | 0.4 | 1 | 1.1 | 0.9
24 | 1 | 0.0066019 | 0.0016546 | 0 | 0 | 1 | 0.98497 | -0.10552 | 0.4 | 1 | 1.1 | 0.9
25 | 1 | 0.0089842 | 0.0022517 | 0 | 0 | 1 | 0.99723 | -0.01925 | 0.4 | 1 | 1.1 | 0.9
21 | 1 | 0.0027656 | 0.00069314 | 0 | 0 | 1 | 0.99937 | -0.0044093 | 0.4 | 1 | 1.1 | 0.9
20 | 1 | 0.0075061 | 0.0018812 | 0 | 0 | 1 | 0.99926 | -0.0051599 | 0.4 | 1 | 1.1 | 0.9
22 | 1 | 0.011935 | 0.0029913 | 0 | 0 | 1 | 0.99906 | -0.0065747 | 0.4 | 1 | 1.1 | 0.9
30 | 1 | 0.0085255 | 0.0021367 | 0 | 0 | 1 | 0.99543 | -0.031904 | 0.4 | 1 | 1.1 | 0.9

## generator_data
GEN_BUS | PG | QG | QMAX | QMIN | VG | MBASE | GEN_STATUS | PMAX | PMIN
23 | 0.13874 | 0.034872 | 10 | -10 | 1 | 100 | 1 | 10 | 0

## branch_data
F_BUS | T_BUS | BR_R | BR_X | BR_B | RATE_A | RATE_B | RATE_C | TAP | SHIFT | BR_STATUS | ANGMIN | ANGMAX | P_in | Q_in | P_out | Q_out
1 | 3 | 1.8968 | 0.72955 | 1.9142e-09 | 0 | 0 | 0 | 0 | 0 | 1 | -90 | 90 | -0.0030293 | -0.00075922 | 0.0030295 | 0.0007591
3 | 5 | 1.3585 | 0.5225 | 1.371e-09 | 0 | 0 | 0 | 0 | 0 | 1 | -90 | 90 | -0.027056 | -0.0067816 | 0.027066 | 0.0067855
3 | 6 | 0.57981 | 0.223 | 5.8513e-10 | 0 | 0 | 0 | 0 | 0 | 1 | -90 | 90 | 0.024026 | 0.0060225 | -0.024022 | -0.0060212
5 | 17 | 0.50448 | 0.19403 | 5.0911e-10 | 0 | 0 | 0 | 0 | 0 | 1 | -90 | 90 | -0.031806 | -0.0079731 | 0.031811 | 0.0079751
5 | 16 | 4.8518 | 1.8661 | 4.8964e-09 | 0 | 0 | 0 | 0 | 0 | 1 | -90 | 90 | 0.0047398 | 0.0011876 | -0.0047387 | -0.0011876
6 | 7 | 2.0167 | 0.77564 | 2.0352e-09 | 0 | 0 | 0 | 0 | 0 | 1 | -90 | 90 | 0.015561 | 0.0039005 | -0.015556 | -0.0038987
4 | 28 | 5.0734 | 1.9513 | 5.1199e-09 | 0 | 0 | 0 | 0 | 0 | 1 | -90 | 90 | 0.01068 | 0.0026768 | -0.010673 | -0.0026749
4 | 19 | 6.5097 | 2.5037 | 6.5694e-09 | 0 | 0 | 0 | 0 | 0 | 1 | -90 | 90 | 0.040125 | 0.010093 | -0.040012 | -0.01005
4 | 26 | 3.2086 | 1.2341 | 3.238e-09 | 0 | 0 | 0 | 0 | 0 | 1 | -90 | 90 | -0.050805 | -0.012769 | 0.050894 | 0.012803
28 | 29 | 5.8561 | 2.2524 | 5.9099e-09 | 0 | 0 | 0 | 0 | 0 | 1 | -90 | 90 | 0.0079802 | 0.002 | -0.0079762 | -0.001999
19 | 18 | 5.7346 | 2.2056 | 5.7872e-09 | 0 | 0 | 0 | 0 | 0 | 1 | -90 | 90 | 0.040012 | 0.01005 | -0.039912 | -0.010012
26 | 27 | 1.156 | 0.44462 | 1.1666e-09 | 0 | 0 | 0 | 0 | 0 | 1 | -90 | 90 | -0.061189 | -0.015384 | 0.061235 | 0.015401
17 | 23 | 2.1307 | 0.81948 | 2.1502e-09 | 0 | 0 | 0 | 0 | 0 | 1 | -90 | 90 | -0.037445 | -0.009387 | 0.037477 | 0.009399
7 | 8 | 0.60286 | 0.23187 | 6.0839e-10 | 0 | 0 | 0 | 0 | 0 | 1 | -90 | 90 | 0.013096 | 0.0032823 | -0.013095 | -0.003282
29 | 31 | 4.738 | 1.8223 | 4.7815e-09 | 0 | 0 | 0 | 0 | 0 | 1 | -90 | 90 | 0.0079762 | 0.001999 | -0.007973 | -0.0019982
18 | 15 | 2.8544 | 1.0978 | 2.8806e-09 | 0 | 0 | 0 | 0 | 0 | 1 | -90 | 90 | 0.034246 | 0.008592 | -0.034209 | -0.0085783
27 | 30 | 7.3756 | 2.8368 | 7.4433e-09 | 0 | 0 | 0 | 0 | 0 | 1 | -90 | 90 | 0.0085312 | 0.0021382 | -0.0085255 | -0.0021367
27 | 25 | 1.452 | 0.55847 | 1.4653e-09 | 0 | 0 | 0 | 0 | 0 | 1 | -90 | 90 | -0.069766 | -0.01754 | 0.069842 | 0.017569
23 | 25 | 3.1917 | 1.2276 | 3.2209e-09 | 0 | 0 | 0 | 0 | 0 | 1 | -90 | 90 | 0.079038 | 0.019901 | -0.078826 | -0.01982
23 | 21 | 2.5844 | 0.99399 | 2.6081e-09 | 0 | 0 | 0 | 0 | 0 | 1 | -90 | 90 | 0.022225 | 0.0055721 | -0.022212 | -0.0055671
10 | 11 | 2.0397 | 0.78449 | 2.0584e-09 | 0 | 0 | 0 | 0 | 0 | 1 | -90 | 90 | -0.021877 | -0.0054835 | 0.021888 | 0.0054874
10 | 12 | 0.51152 | 0.19674 | 5.1622e-10 | 0 | 0 | 0 | 0 | 0 | 1 | -90 | 90 | 0.019799 | 0.0049626 | -0.019796 | -0.0049618
11 | 13 | 1.7263 | 0.66397 | 1.7422e-09 | 0 | 0 | 0 | 0 | 0 | 1 | -90 | 90 | -0.023655 | -0.0059304 | 0.023666 | 0.0059343
12 | 14 | 2.7298 | 1.0499 | 2.7548e-09 | 0 | 0 | 0 | 0 | 0 | 1 | -90 | 90 | 0.013496 | 0.0033828 | -0.013491 | -0.003381
13 | 15 | 1.2834 | 0.49362 | 1.2952e-09 | 0 | 0 | 0 | 0 | 0 | 1 | -90 | 90 | -0.02918 | -0.0073164 | 0.029192 | 0.0073208
14 | 24 | 2.3227 | 0.89333 | 2.344e-09 | 0 | 0 | 0 | 0 | 0 | 1 | -90 | 90 | 0.006603 | 0.0016548 | -0.0066019 | -0.0016546
21 | 20 | 0.50216 | 0.19314 | 5.0677e-10 | 0 | 0 | 0 | 0 | 0 | 1 | -90 | 90 | 0.019446 | 0.004874 | -0.019444 | -0.0048732
20 | 22 | 1.5414 | 0.59283 | 1.5555e-09 | 0 | 0 | 0 | 0 | 0 | 1 | -90 | 90 | 0.011938 | 0.002992 | -0.011935 | -0.0029913