## bus_data
BUS_I | BUS_TYPE | Pd | Qd | Gs | Bs | area | Vm | Va | baseKV | zone | Vmax | Vmin
1 | 1 | 0.00066087 | 0.00016563 | 0 | 0 | 1 | 0.98152 | -0.12987 | 0.4 | 1 | 1.1 | 0.9
2 | 1 | 0.0028812 | 0.0007221 | 0 | 0 | 1 | 0.98156 | -0.12961 | 0.4 | 1 | 1.1 | 0.9
3 | 1 | 0.0055412 | 0.0013888 | 0 | 0 | 1 | 0.98159 | -0.12939 | 0.4 | 1 | 1.1 | 0.9
18 | 1 | 0.0062425 | 0.0015645 | 0 | 0 | 1 | 0.98194 | -0.12694 | 0.4 | 1 | 1.1 | 0.9
19 | 1 | 0.0027673 | 0.00069354 | 0 | 0 | 1 | 0.98194 | -0.12689 | 0.4 | 1 | 1.1 | 0.9
4 | 1 | 0.0039375 | 0.00098683 | 0 | 0 | 1 | 0.98796 | -0.084206 | 0.4 | 1 | 1.1 | 0.9
6 | 1 | 0 | 0 | 0 | 0 | 1 | 0.98804 | -0.083631 | 0.4 | 1 | 1.1 | 0.9
7 | 1 | 0.0050824 | 0.0012738 | 0 | 0 | 1 | 0.98926 | -0.075023 | 0.4 | 1 | 1.1 | 0.9
8 | 1 | 0.0034989 | 0.00087691 | 0 | 0 | 1 | 0.98667 | -0.093329 | 0.4 | 1 | 1.1 | 0.9
9 | 1 | 0.0018811 | 0.00047145 | 0 | 0 | 1 | 0.99 | -0.069822 | 0.4 | 1 | 1.1 | 0.9
22 | 1 | 0.0058762 | 0.0014727 | 0 | 0 | 1 | 0.98583 | -0.099275 | 0.4 | 1 | 1.1 | 0.9
10 | 1 | 0 | 0 | 0 | 0 | 1 | 0.99063 | -0.065376 | 0.4 | 1 | 1.1 | 0.9
23 | 1 | 0.0036637 | 0.0009182 | 0 | 0 | 1 | 0.98544 | -0.10203 | 0.4 | 1 | 1.1 | 0.9
11 | 1 | 0.0014024 | 0.00035146 | 0 | 0 | 1 | 0.99058 | -0.065705 | 0.4 | 1 | 1.1 | 0.9
12 | 1 | 0 | 0 | 0 | 0 | 1 | 0.99481 | -0.036095 | 0.4 | 1 | 1.1 | 0.9
31 | 1 | 0.01416 | 0.0035488 | 0 | 0 | 1 | 0.99763 | -0.016477 | 0.4 | 1 | 1.1 | 0.9
14 | 1 | 0.014145 | 0.003545 | 0 | 0 | 1 | 0.99339 | -0.046105 | 0.4 | 1 | 1.1 | 0.9
34 | 1 | 0 | 0 | 0 | 0 | 1 | 0.99918 | -0.0056677 | 0.4 | 1 | 1.1 | 0.9
13 | 1 | 0.0091327 | 0.0022889 | 0 | 0 | 1 | 0.9915 | -0.059388 | 0.4 | 1 | 1.1 | 0.9
15 | 1 | 0 | 0 | 0 | 0 | 1 | 0.99032 | -0.067782 | 0.4 | 1 | 1.1 | 0.9
16 | 1 | 0.0051157 | 0.0012821 | 0 | 0 | 1 | 0.99006 | -0.069596 | 0.4 | 1 | 1.1 | 0.9
17 | 1 | 0.016375 | 0.0041038 | 0 | 0 | 1 | 0.99017 | -0.068841 | 0.4 | 1 | 1.1 | 0.9
35 | 1 | 0.0026094 | 0.00065399 | 0 | 0 | 1 | 0.98972 | -0.072013 | 0.4 | 1 | 1.1 | 0.9
32 | 1 | 0.01009 | 0.0025288 | 0 | 0 | 1 | 0.99842 | -0.011028 | 0.4 | 1 | 1.1 | 0.9
33 | 1 | 0.0091259 | 0.0022872 | 0 | 0 | 1 | 0.99869 | -0.0090987 | 0.4 | 1 | 1.1 | 0.9
37 | 1 | 0.003904 | 0.00097844 | 0 | 0 | 1 | 0.98935 | -0.074584 | 0.4 | 1 | 1.1 | 0.9
20 | 1 | 0.0045067 | 0.0011295 | 0 | 0 | 1 | 0.98271 | -0.12144 | 0.4 | 1 | 1.1 | 0.9
21 | 1 | 0.0057937 | 0.001452 | 0 | 0 | 1 | 0.98363 | -0.1149 | 0.4 | 1 | 1.1 | 0.9
24 | 1 | 0.0039753 | 0.0009963 | 0 | 0 | 1 | 0.98453 | -0.10849 | 0.4 | 1 | 1.1 | 0.9
25 | 1 | 0.0037838 | 0.00094831 | 0 | 0 | 1 | 0.99903 | -0.0067901 | 0.4 | 1 | 1.1 | 0.9
26 | 1 | 0.0031096 | 0.00077934 | 0 | 0 | 1 | 0.99881 | -0.0083416 | 0.4 | 1 | 1.1 | 0.9
27 | 1 | 0.0055573 | 0.0013928 | 0 | 0 | 1 | 0.99908 | -0.0064108 | 0.4 | 1 | 1.1 | 0.9
28 | 1 | 0.0055803 | 0.0013986 | 0 | 0 | 1 | 0.99856 | -0.01007 | 0.4 | 1 | 1.1 | 0.9
29 | 1 | 0 | 0 | 0 | 0 | 1 | 0.99947 | -0.0037038 | 0.4 | 1 | 1.1 | 0.9
30 | 3 | 0.0059098 | 0.0014811 | 0 | 0 | 1 | 1 | 0 | 0.4 | 1 | 1.1 | 0.9

## generator_data
GEN_BUS | PG | QG | QMAX | QMIN | VG | MBASE | GEN_STATUS | PMAX | PMIN
30 | 0.1677 | 0.042205 | 10 | -10 | 1 | 100 | 1 | 10 | 0

## branch_data
F_BUS | T_BUS | BR_R | BR_X | BR_B | RATE_A | RATE_B | RATE_C | TAP | SHIFT | BR_STATUS | ANGMIN | ANGMAX | P_in | Q_in | P_out | Q_out
1 | 2 | 4.9603 | 1.9078 | 5.0058e-09 | 0 | 0 | 0 | 0 | 0 | 1 | -90 | 90 | -0.00066087 | -0.00016563 | 0.00066089 | 0.00016516
2 | 3 | 0.78797 | 0.30307 | 7.9521e-10 | 0 | 0 | 0 | 0 | 0 | 1 | -90 | 90 | -0.0035421 | -0.00088726 | 0.0035422 | 0.00088723
3 | 18 | 3.3818 | 1.3007 | 3.4128e-09 | 0 | 0 | 0 | 0 | 0 | 1 | -90 | 90 | -0.0090834 | -0.002276 | 0.0090865 | 0.0022768
18 | 19 | 0.042825 | 0.016471 | 4.3218e-11 | 0 | 0 | 0 | 0 | 0 | 1 | -90 | 90 | -0.015329 | -0.0038414 | 0.015329 | 0.0038414
19 | 20 | 3.7785 | 1.4533 | 3.8132e-09 | 0 | 0 | 0 | 0 | 0 | 1 | -90 | 90 | -0.018096 | -0.004535 | 0.01811 | 0.0045398
4 | 6 | 1.8556 | 0.71368 | 1.8726e-09 | 0 | 0 | 0 | 0 | 0 | 1 | -90 | 90 | -0.0039375 | -0.00098683 | 0.0039378 | 0.00098677
6 | 7 | 2.22 | 0.85385 | 2.2404e-09 | 0 | 0 | 0 | 0 | 0 | 1 | -90 | 90 | -0.049547 | -0.012442 | 0.049606 | 0.012464
6 | 8 | 2.711 | 1.0427 | 2.7358e-09 | 0 | 0 | 0 | 0 | 0 | 1 | -90 | 90 | 0.045609 | 0.011455 | -0.045548 | -0.011432
7 | 9 | 1.2184 | 0.46862 | 1.2296e-09 | 0 | 0 | 0 | 0 | 0 | 1 | -90 | 90 | -0.054689 | -0.013738 | 0.054728 | 0.013753
8 | 22 | 1.7967 | 0.69104 | 1.8132e-09 | 0 | 0 | 0 | 0 | 0 | 1 | -90 | 90 | 0.042049 | 0.010555 | -0.042014 | -0.010542
9 | 10 | 1.0083 | 0.3878 | 1.0175e-09 | 0 | 0 | 0 | 0 | 0 | 1 | -90 | 90 | -0.056609 | -0.014225 | 0.056644 | 0.014238
22 | 23 | 0.96613 | 0.37159 | 9.75e-10 | 0 | 0 | 0 | 0 | 0 | 1 | -90 | 90 | 0.036138 | 0.009069 | -0.036124 | -0.0090638
10 | 11 | 2.9963 | 1.1524 | 3.0238e-09 | 0 | 0 | 0 | 0 | 0 | 1 | -90 | 90 | 0.0014024 | 0.00035119 | -0.0014023 | -0.00035146
10 | 12 | 6.5097 | 2.5037 | 6.5694e-09 | 0 | 0 | 0 | 0 | 0 | 1 | -90 | 90 | -0.058047 | -0.014589 | 0.058284 | 0.01468
23 | 24 | 2.5233 | 0.97048 | 2.5464e-09 | 0 | 0 | 0 | 0 | 0 | 1 | -90 | 90 | 0.03246 | 0.0081456 | -0.032431 | -0.0081346
12 | 31 | 2.3257 | 0.89451 | 4.6942e-09 | 0 | 0 | 0 | 0 | 0 | 1 | -90 | 90 | -0.10975 | -0.027599 | 0.11005 | 0.027714
12 | 14 | 2.5116 | 0.966 | 2.5347e-09 | 0 | 0 | 0 | 0 | 0 | 1 | -90 | 90 | 0.051462 | 0.012919 | -0.051391 | -0.012892
31 | 34 | 1.1391 | 0.4381 | 2.299e-09 | 0 | 0 | 0 | 0 | 0 | 1 | -90 | 90 | -0.12421 | -0.031263 | 0.1244 | 0.031335
14 | 13 | 4.5866 | 1.7641 | 4.6287e-09 | 0 | 0 | 0 | 0 | 0 | 1 | -90 | 90 | 0.037246 | 0.0093468 | -0.037178 | -0.0093209
34 | 33 | 2.3204 | 0.89247 | 2.3417e-09 | 0 | 0 | 0 | 0 | 0 | 1 | -90 | 90 | 0.019228 | 0.00482 | -0.019218 | -0.0048167
34 | 30 | 0.5179 | 0.19919 | 1.0453e-09 | 0 | 0 | 0 | 0 | 0 | 1 | -90 | 90 | -0.14362 | -0.036155 | 0.14374 | 0.036199
13 | 15 | 3.8312 | 1.4736 | 3.8664e-09 | 0 | 0 | 0 | 0 | 0 | 1 | -90 | 90 | 0.028045 | 0.007032 | -0.028013 | -0.0070198
15 | 16 | 4.5288 | 1.7418 | 4.5703e-09 | 0 | 0 | 0 | 0 | 0 | 1 | -90 | 90 | 0.005117 | 0.0012822 | -0.0051157 | -0.0012821
15 | 17 | 0.59091 | 0.22727 | 5.9633e-10 | 0 | 0 | 0 | 0 | 0 | 1 | -90 | 90 | 0.022896 | 0.0057377 | -0.022892 | -0.0057365
17 | 35 | 6.2091 | 2.3881 | 6.266e-09 | 0 | 0 | 0 | 0 | 0 | 1 | -90 | 90 | 0.0065177 | 0.0016326 | -0.0065148 | -0.0016321
35 | 37 | 8.3902 | 3.227 | 8.4672e-09 | 0 | 0 | 0 | 0 | 0 | 1 | -90 | 90 | 0.0039054 | 0.00097814 | -0.003904 | -0.00097844
32 | 33 | 2.4835 | 0.95518 | 2.5063e-09 | 0 | 0 | 0 | 0 | 0 | 1 | -90 | 90 | -0.01009 | -0.0025288 | 0.010093 | 0.0025296
20 | 21 | 3.6458 | 1.4022 | 3.6793e-09 | 0 | 0 | 0 | 0 | 0 | 1 | -90 | 90 | -0.022617 | -0.0056693 | 0.022637 | 0.0056769
21 | 24 | 2.844 | 1.0938 | 2.8701e-09 | 0 | 0 | 0 | 0 | 0 | 1 | -90 | 90 | -0.028431 | -0.0071289 | 0.028456 | 0.0071383
25 | 26 | 2.3195 | 0.89212 | 2.3408e-09 | 0 | 0 | 0 | 0 | 0 | 1 | -90 | 90 | 0.0086931 | 0.0021785 | -0.0086912 | -0.002178
25 | 27 | 0.39524 | 0.15202 | 3.9887e-10 | 0 | 0 | 0 | 0 | 0 | 1 | -90 | 90 | -0.012477 | -0.0031268 | 0.012478 | 0.003127
26 | 28 | 4.0234 | 1.5475 | 4.0604e-09 | 0 | 0 | 0 | 0 | 0 | 1 | -90 | 90 | 0.0055816 | 0.0013987 | -0.0055803 | -0.0013986
27 | 29 | 1.952 | 0.75078 | 1.9699e-09 | 0 | 0 | 0 | 0 | 0 | 1 | -90 | 90 | -0.018035 | -0.0045198 | 0.018042 | 0.0045222
29 | 30 | 2.6731 | 1.0281 | 2.6977e-09 | 0 | 0 | 0 | 0 | 0 | 1 | -90 | 90 | -0.018042 | -0.0045222 | 0.018051 | 0.0045255