## bus_data
BUS_I | BUS_TYPE | Pd | Qd | Gs | Bs | area | Vm | Va | baseKV | zone | Vmax | Vmin
1 | 1 | 0.0029757 | 0.00074578 | 0 | 0 | 1 | 0.98344 | -0.11625 | 0.4 | 1 | 1.1 | 0.9
2 | 1 | 0.0023188 | 0.00058116 | 0 | 0 | 1 | 0.98294 | -0.11979 | 0.4 | 1 | 1.1 | 0.9
3 | 1 | 0 | 0 | 0 | 0 | 1 | 0.98364 | -0.11486 | 0.4 | 1 | 1.1 | 0.9
4 | 1 | 0.0037577 | 0.00094176 | 0 | 0 | 1 | 0.98259 | -0.12228 | 0.4 | 1 | 1.1 | 0.9
5 | 1 | 0.01253 | 0.0031402 | 0 | 0 | 1 | 0.98474 | -0.107 | 0.4 | 1 | 1.1 | 0.9
6 | 1 | 0.0012168 | 0.00030496 | 0 | 0 | 1 | 0.98251 | -0.12286 | 0.4 | 1 | 1.1 | 0.9
13 | 1 | 0.019161 | 0.0048023 | 0 | 0 | 1 | 0.98541 | -0.10222 | 0.4 | 1 | 1.1 | 0.9
7 | 1 | 0.0032219 | 0.00080748 | 0 | 0 | 1 | 0.98242 | -0.12355 | 0.4 | 1 | 1.1 | 0.9
11 | 1 | 0.0088239 | 0.0022115 | 0 | 0 | 1 | 0.9877 | -0.085999 | 0.4 | 1 | 1.1 | 0.9
8 | 1 | 0.01142 | 0.0028621 | 0 | 0 | 1 | 0.99533 | -0.032484 | 0.4 | 1 | 1.1 | 0.9
9 | 1 | 0 | 0 | 0 | 0 | 1 | 0.99007 | -0.069294 | 0.4 | 1 | 1.1 | 0.9
10 | 1 | 0 | 0 | 0 | 0 | 1 | 0.99669 | -0.02297 | 0.4 | 1 | 1.1 | 0.9
12 | 1 | 0.018458 | 0.004626 | 0 | 0 | 1 | 0.99986 | -0.00098352 | 0.4 | 1 | 1.1 | 0.9
24 | 1 | 0.012758 | 0.0031976 | 0 | 0 | 1 | 0.99408 | -0.041355 | 0.4 | 1 | 1.1 | 0.9
14 | 3 | 0.021587 | 0.0054103 | 0 | 0 | 1 | 1 | 0 | 0.4 | 1 | 1.1 | 0.9
22 | 1 | 0.0077704 | 0.0019474 | 0 | 0 | 1 | 0.99397 | -0.0421 | 0.4 | 1 | 1.1 | 0.9
15 | 1 | 0.026546 | 0.0066532 | 0 | 0 | 1 | 0.99684 | -0.022052 | 0.4 | 1 | 1.1 | 0.9
19 | 1 | 0 | 0 | 0 | 0 | 1 | 0.99325 | -0.04721 | 0.4 | 1 | 1.1 | 0.9
20 | 1 | 0 | 0 | 0 | 0 | 1 | 0.99116 | -0.061877 | 0.4 | 1 | 1.1 | 0.9
17 | 1 | 0.005064 | 0.0012692 | 0 | 0 | 1 | 0.99186 | -0.056959 | 0.4 | 1 | 1.1 | 0.9
16 | 1 | 0.0019013 | 0.00047652 | 0 | 0 | 1 | 0.99088 | -0.063884 | 0.4 | 1 | 1.1 | 0.9
18 | 1 | 0.016933 | 0.0042437 | 0 | 0 | 1 | 0.99033 | -0.067785 | 0.4 | 1 | 1.1 | 0.9
21 | 1 | 0.025061 | 0.0062809 | 0 | 0 | 1 | 0.98963 | -0.072704 | 0.4 | 1 | 1.1 | 0.9

## generator_data
GEN_BUS | PG | QG | QMAX | QMIN | VG | MBASE | GEN_STATUS | PMAX | PMIN
14 | 0.20303 | 0.051079 | 10 | -10 | 1 | 100 | 1 | 10 | 0

## branch_data
F_BUS | T_BUS | BR_R | BR_X | BR_B | RATE_A | RATE_B | RATE_C | TAP | SHIFT | BR_STATUS | ANGMIN | ANGMAX | P_in | Q_in | P_out | Q_out
1 | 2 | 4.2392 | 1.6305 | 4.2781e-09 | 0 | 0 | 0 | 0 | 0 | 1 | -90 | 90 | 0.010524 | 0.0026375 | -0.010519 | -0.0026359
1 | 3 | 1.2944 | 0.49784 | 1.3063e-09 | 0 | 0 | 0 | 0 | 0 | 1 | -90 | 90 | -0.013499 | -0.0033833 | 0.013502 | 0.0033841
2 | 4 | 3.8075 | 1.4644 | 3.8424e-09 | 0 | 0 | 0 | 0 | 0 | 1 | -90 | 90 | 0.0081998 | 0.0020547 | -0.008197 | -0.002054
3 | 5 | 7.3507 | 2.8272 | 7.4182e-09 | 0 | 0 | 0 | 0 | 0 | 1 | -90 | 90 | -0.013502 | -0.0033841 | 0.013517 | 0.0033891
4 | 6 | 1.6418 | 0.63146 | 1.6569e-09 | 0 | 0 | 0 | 0 | 0 | 1 | -90 | 90 | 0.0044393 | 0.0011123 | -0.004439 | -0.0011123
5 | 13 | 2.3198 | 0.89222 | 2.3411e-09 | 0 | 0 | 0 | 0 | 0 | 1 | -90 | 90 | -0.026046 | -0.0065293 | 0.026064 | 0.0065357
6 | 7 | 2.7207 | 1.0464 | 2.7457e-09 | 0 | 0 | 0 | 0 | 0 | 1 | -90 | 90 | 0.0032222 | 0.00080734 | -0.0032219 | -0.00080748
13 | 11 | 4.5495 | 1.7498 | 4.5912e-09 | 0 | 0 | 0 | 0 | 0 | 1 | -90 | 90 | -0.045225 | -0.011338 | 0.045327 | 0.011377
11 | 9 | 3.9382 | 1.5147 | 3.9744e-09 | 0 | 0 | 0 | 0 | 0 | 1 | -90 | 90 | -0.054151 | -0.013588 | 0.054277 | 0.013636
8 | 9 | 8.7448 | 3.3634 | 8.8251e-09 | 0 | 0 | 0 | 0 | 0 | 1 | -90 | 90 | 0.054556 | 0.013743 | -0.054277 | -0.013636
8 | 10 | 1.8782 | 0.7224 | 1.8955e-09 | 0 | 0 | 0 | 0 | 0 | 1 | -90 | 90 | -0.065976 | -0.016605 | 0.066063 | 0.016638
10 | 12 | 3.3187 | 1.2764 | 3.3492e-09 | 0 | 0 | 0 | 0 | 0 | 1 | -90 | 90 | -0.086645 | -0.021803 | 0.086912 | 0.021905
10 | 24 | 11.5555 | 4.4444 | 1.1662e-08 | 0 | 0 | 0 | 0 | 0 | 1 | -90 | 90 | 0.020582 | 0.0051642 | -0.02053 | -0.0051452
12 | 14 | 0.12263 | 0.047165 | 2.4751e-10 | 0 | 0 | 0 | 0 | 0 | 1 | -90 | 90 | -0.10537 | -0.026531 | 0.10538 | 0.026536
24 | 22 | 1.2327 | 0.47411 | 1.244e-09 | 0 | 0 | 0 | 0 | 0 | 1 | -90 | 90 | 0.0077712 | 0.0019476 | -0.0077704 | -0.0019474
14 | 15 | 3.7909 | 1.458 | 3.8256e-09 | 0 | 0 | 0 | 0 | 0 | 1 | -90 | 90 | 0.076059 | 0.019133 | -0.075826 | -0.019044
15 | 19 | 6.6243 | 2.5478 | 6.6851e-09 | 0 | 0 | 0 | 0 | 0 | 1 | -90 | 90 | 0.04928 | 0.01239 | -0.049108 | -0.012325
19 | 20 | 7.503 | 2.8858 | 7.5718e-09 | 0 | 0 | 0 | 0 | 0 | 1 | -90 | 90 | 0.02515 | 0.0063138 | -0.025099 | -0.0062949
19 | 17 | 5.2332 | 2.0128 | 5.2812e-09 | 0 | 0 | 0 | 0 | 0 | 1 | -90 | 90 | 0.023958 | 0.0060111 | -0.023925 | -0.0059991
20 | 21 | 5.519 | 2.1227 | 5.5696e-09 | 0 | 0 | 0 | 0 | 0 | 1 | -90 | 90 | 0.025099 | 0.0062949 | -0.025061 | -0.0062809
17 | 16 | 4.7063 | 1.8101 | 4.7495e-09 | 0 | 0 | 0 | 0 | 0 | 1 | -90 | 90 | 0.018861 | 0.00473 | -0.018843 | -0.0047235
16 | 18 | 2.9445 | 1.1325 | 2.9715e-09 | 0 | 0 | 0 | 0 | 0 | 1 | -90 | 90 | 0.016942 | 0.004247 | -0.016933 | -0.0042437