## bus_data
BUS_I | BUS_TYPE | Pd | Qd | Gs | Bs | area | Vm | Va | baseKV | zone | Vmax | Vmin
1 | 1 | 0.0027823 | 0.00069731 | 0 | 0 | 1 | 0.9963 | -0.025891 | 0.4 | 1 | 1.1 | 0.9
2 | 1 | 0.0073151 | 0.0018333 | 0 | 0 | 1 | 0.99616 | -0.02694 | 0.4 | 1 | 1.1 | 0.9
3 | 1 | 0.0029257 | 0.00073325 | 0 | 0 | 1 | 0.99652 | -0.024364 | 0.4 | 1 | 1.1 | 0.9
4 | 1 | 0 | 0 | 0 | 0 | 1 | 0.99595 | -0.028385 | 0.4 | 1 | 1.1 | 0.9
5 | 1 | 0 | 0 | 0 | 0 | 1 | 0.99696 | -0.021276 | 0.4 | 1 | 1.1 | 0.9
11 | 1 | 0 | 0 | 0 | 0 | 1 | 0.99581 | -0.029361 | 0.4 | 1 | 1.1 | 0.9
13 | 1 | 0.0070584 | 0.001769 | 0 | 0 | 1 | 0.99849 | -0.010581 | 0.4 | 1 | 1.1 | 0.9
14 | 1 | 0.0030259 | 0.00075835 | 0 | 0 | 1 | 0.99662 | -0.02368 | 0.4 | 1 | 1.1 | 0.9
12 | 1 | 0.0022712 | 0.00056922 | 0 | 0 | 1 | 0.99578 | -0.029594 | 0.4 | 1 | 1.1 | 0.9
10 | 1 | 0.0027601 | 0.00069175 | 0 | 0 | 1 | 0.9957 | -0.030169 | 0.4 | 1 | 1.1 | 0.9
15 | 1 | 0.015848 | 0.003972 | 0 | 0 | 1 | 0.99919 | -0.0056676 | 0.4 | 1 | 1.1 | 0.9
9 | 1 | 0.0012775 | 0.00032016 | 0 | 0 | 1 | 0.99564 | -0.030537 | 0.4 | 1 | 1.1 | 0.9
6 | 1 | 0.0026745 | 0.00067028 | 0 | 0 | 1 | 0.99554 | -0.031235 | 0.4 | 1 | 1.1 | 0.9
7 | 1 | 0.0028192 | 0.00070656 | 0 | 0 | 1 | 0.99562 | -0.030719 | 0.4 | 1 | 1.1 | 0.9
8 | 1 | 0.0044043 | 0.0011038 | 0 | 0 | 1 | 0.99554 | -0.031242 | 0.4 | 1 | 1.1 | 0.9
16 | 3 | 0 | 0 | 0 | 0 | 1 | 1 | 0 | 0.4 | 1 | 1.1 | 0.9
22 | 1 | 0.01627 | 0.0040776 | 0 | 0 | 1 | 0.99767 | -0.016137 | 0.4 | 1 | 1.1 | 0.9
23 | 1 | 0.016787 | 0.0042072 | 0 | 0 | 1 | 0.99942 | -0.004067 | 0.4 | 1 | 1.1 | 0.9
21 | 1 | 0 | 0 | 0 | 0 | 1 | 0.99208 | -0.055095 | 0.4 | 1 | 1.1 | 0.9
17 | 1 | 0.019883 | 0.0049832 | 0 | 0 | 1 | 0.98287 | -0.12012 | 0.4 | 1 | 1.1 | 0.9
18 | 1 | 0.0051107 | 0.0012809 | 0 | 0 | 1 | 0.9853 | -0.10289 | 0.4 | 1 | 1.1 | 0.9
19 | 1 | 0.027767 | 0.0069591 | 0 | 0 | 1 | 0.98187 | -0.12729 | 0.4 | 1 | 1.1 | 0.9
20 | 1 | 0.040565 | 0.010167 | 0 | 0 | 1 | 0.9886 | -0.079599 | 0.4 | 1 | 1.1 | 0.9

## generator_data
GEN_BUS | PG | QG | QMAX | QMIN | VG | MBASE | GEN_STATUS | PMAX | PMIN
16 | 0.1831 | 0.046091 | 10 | -10 | 1 | 100 | 1 | 10 | 0

## branch_data
F_BUS | T_BUS | BR_R | BR_X | BR_B | RATE_A | RATE_B | RATE_C | TAP | SHIFT | BR_STATUS | ANGMIN | ANGMAX | P_in | Q_in | P_out | Q_out
1 | 2 | 1.0973 | 0.42205 | 1.1074e-09 | 0 | 0 | 0 | 0 | 0 | 1 | -90 | 90 | 0.01235 | 0.0030945 | -0.012348 | -0.003094
1 | 3 | 1.3045 | 0.50172 | 1.3164e-09 | 0 | 0 | 0 | 0 | 0 | 1 | -90 | 90 | -0.015133 | -0.0037919 | 0.015136 | 0.003793
2 | 4 | 3.7076 | 1.426 | 3.7417e-09 | 0 | 0 | 0 | 0 | 0 | 1 | -90 | 90 | 0.0050334 | 0.0012606 | -0.0050324 | -0.0012606
3 | 5 | 2.2124 | 0.85093 | 2.2327e-09 | 0 | 0 | 0 | 0 | 0 | 1 | -90 | 90 | -0.018061 | -0.0045262 | 0.018069 | 0.004529
4 | 11 | 2.503 | 0.9627 | 2.526e-09 | 0 | 0 | 0 | 0 | 0 | 1 | -90 | 90 | 0.0050324 | 0.0012606 | -0.0050317 | -0.0012606
5 | 13 | 4.2961 | 1.6523 | 4.3355e-09 | 0 | 0 | 0 | 0 | 0 | 1 | -90 | 90 | -0.032287 | -0.0080932 | 0.032334 | 0.0081112
5 | 14 | 2.1901 | 0.84235 | 2.2102e-09 | 0 | 0 | 0 | 0 | 0 | 1 | -90 | 90 | 0.014217 | 0.0035642 | -0.014213 | -0.0035626
11 | 12 | 1.325 | 0.5096 | 1.3371e-09 | 0 | 0 | 0 | 0 | 0 | 1 | -90 | 90 | 0.0022713 | 0.00056911 | -0.0022712 | -0.00056922
11 | 10 | 3.7765 | 1.4525 | 3.8112e-09 | 0 | 0 | 0 | 0 | 0 | 1 | -90 | 90 | 0.0027604 | 0.0006915 | -0.0027601 | -0.00069175
13 | 15 | 1.6232 | 0.62431 | 1.6381e-09 | 0 | 0 | 0 | 0 | 0 | 1 | -90 | 90 | -0.039393 | -0.0098802 | 0.03942 | 0.0098904
14 | 9 | 7.9281 | 3.0493 | 8.0008e-09 | 0 | 0 | 0 | 0 | 0 | 1 | -90 | 90 | 0.011187 | 0.0028043 | -0.011176 | -0.002801
15 | 16 | 1.3366 | 0.51408 | 1.3489e-09 | 0 | 0 | 0 | 0 | 0 | 1 | -90 | 90 | -0.055268 | -0.013862 | 0.055312 | 0.013879
9 | 7 | 0.23759 | 0.09138 | 2.3977e-10 | 0 | 0 | 0 | 0 | 0 | 1 | -90 | 90 | 0.0098987 | 0.0024808 | -0.0098985 | -0.0024808
6 | 7 | 0.94114 | 0.36198 | 9.4977e-10 | 0 | 0 | 0 | 0 | 0 | 1 | -90 | 90 | -0.0070788 | -0.0017741 | 0.0070793 | 0.0017742
6 | 8 | 0.019784 | 0.0076092 | 1.9965e-11 | 0 | 0 | 0 | 0 | 0 | 1 | -90 | 90 | 0.0044043 | 0.0011038 | -0.0044043 | -0.0011038
16 | 22 | 1.9132 | 0.73584 | 3.8615e-09 | 0 | 0 | 0 | 0 | 0 | 1 | -90 | 90 | 0.11099 | 0.028002 | -0.11074 | -0.027906
16 | 23 | 3.1536 | 1.2129 | 3.1826e-09 | 0 | 0 | 0 | 0 | 0 | 1 | -90 | 90 | 0.016797 | 0.0042106 | -0.016787 | -0.0042072
22 | 21 | 5.3809 | 2.0696 | 5.4303e-09 | 0 | 0 | 0 | 0 | 0 | 1 | -90 | 90 | 0.094472 | 0.023828 | -0.093959 | -0.023632
21 | 20 | 3.3539 | 1.29 | 3.3847e-09 | 0 | 0 | 0 | 0 | 0 | 1 | -90 | 90 | 0.093959 | 0.023632 | -0.093639 | -0.023509
17 | 18 | 4.5622 | 1.7547 | 4.604e-09 | 0 | 0 | 0 | 0 | 0 | 1 | -90 | 90 | -0.047678 | -0.011953 | 0.047792 | 0.011996
17 | 19 | 3.2457 | 1.2484 | 3.2755e-09 | 0 | 0 | 0 | 0 | 0 | 1 | -90 | 90 | 0.027795 | 0.0069694 | -0.027767 | -0.0069591
18 | 20 | 5.6 | 2.1539 | 5.6514e-09 | 0 | 0 | 0 | 0 | 0 | 1 | -90 | 90 | -0.052902 | -0.013277 | 0.053074 | 0.013342