## bus_data
BUS_I | BUS_TYPE | Pd | Qd | Gs | Bs | area | Vm | Va | baseKV | zone | Vmax | Vmin
1 | 1 | 0.0031131 | 0.00078021 | 0 | 0 | 1 | 0.99763 | -0.016208 | 0.4 | 1 | 1.1 | 0.9
3 | 1 | 0 | 0 | 0 | 0 | 1 | 0.99766 | -0.016001 | 0.4 | 1 | 1.1 | 0.9
5 | 1 | 0 | 0 | 0 | 0 | 1 | 0.99643 | -0.024503 | 0.4 | 1 | 1.1 | 0.9
6 | 3 | 0 | 0 | 0 | 0 | 1 | 1 | 0 | 0.4 | 1 | 1.1 | 0.9
11 | 1 | 0.0046534 | 0.0011663 | 0 | 0 | 1 | 0.99584 | -0.028563 | 0.4 | 1 | 1.1 | 0.9
29 | 1 | 0.011954 | 0.0029959 | 0 | 0 | 1 | 0.99739 | -0.017989 | 0.4 | 1 | 1.1 | 0.9
16 | 1 | 0.0095094 | 0.0023833 | 0 | 0 | 1 | 0.9733 | -0.18715 | 0.4 | 1 | 1.1 | 0.9
10 | 1 | 0 | 0 | 0 | 0 | 1 | 0.97393 | -0.18262 | 0.4 | 1 | 1.1 | 0.9
12 | 1 | 0 | 0 | 0 | 0 | 1 | 0.99152 | -0.058396 | 0.4 | 1 | 1.1 | 0.9
28 | 1 | 0.015254 | 0.0038231 | 0 | 0 | 1 | 0.99431 | -0.0394 | 0.4 | 1 | 1.1 | 0.9
7 | 1 | 0.025818 | 0.0064706 | 0 | 0 | 1 | 0.97174 | -0.19842 | 0.4 | 1 | 1.1 | 0.9
8 | 1 | 0 | 0 | 0 | 0 | 1 | 0.9735 | -0.18572 | 0.4 | 1 | 1.1 | 0.9
14 | 1 | 0.0083038 | 0.0020811 | 0 | 0 | 1 | 0.97531 | -0.17274 | 0.4 | 1 | 1.1 | 0.9
15 | 1 | 0.05675 | 0.014223 | 0 | 0 | 1 | 0.97552 | -0.17124 | 0.4 | 1 | 1.1 | 0.9
13 | 1 | 0 | 0 | 0 | 0 | 1 | 0.9811 | -0.13148 | 0.4 | 1 | 1.1 | 0.9
17 | 1 | 0.0082404 | 0.0020652 | 0 | 0 | 1 | 0.97407 | -0.18172 | 0.4 | 1 | 1.1 | 0.9
18 | 1 | 0.0052354 | 0.0013121 | 0 | 0 | 1 | 0.97376 | -0.18397 | 0.4 | 1 | 1.1 | 0.9
19 | 1 | 0 | 0 | 0 | 0 | 1 | 0.97886 | -0.14754 | 0.4 | 1 | 1.1 | 0.9
20 | 1 | 0.0069631 | 0.0017451 | 0 | 0 | 1 | 0.97247 | -0.19318 | 0.4 | 1 | 1.1 | 0.9
21 | 1 | 0.0060849 | 0.001525 | 0 | 0 | 1 | 0.98594 | -0.097581 | 0.4 | 1 | 1.1 | 0.9
27 | 1 | 0.0057176 | 0.001433 | 0 | 0 | 1 | 0.97199 | -0.19664 | 0.4 | 1 | 1.1 | 0.9
32 | 1 | 0.0045579 | 0.0011423 | 0 | 0 | 1 | 0.98869 | -0.078413 | 0.4 | 1 | 1.1 | 0.9
26 | 1 | 0.0047899 | 0.0012005 | 0 | 0 | 1 | 0.97111 | -0.20298 | 0.4 | 1 | 1.1 | 0.9
33 | 1 | 0 | 0 | 0 | 0 | 1 | 0.99206 | -0.054927 | 0.4 | 1 | 1.1 | 0.9
22 | 1 | 0.0051042 | 0.0012792 | 0 | 0 | 1 | 0.9702 | -0.20954 | 0.4 | 1 | 1.1 | 0.9
23 | 1 | 0.0086843 | 0.0021765 | 0 | 0 | 1 | 0.97004 | -0.21073 | 0.4 | 1 | 1.1 | 0.9
24 | 1 | 0.0049011 | 0.0012283 | 0 | 0 | 1 | 0.97045 | -0.20774 | 0.4 | 1 | 1.1 | 0.9
25 | 1 | 0.0071888 | 0.0018017 | 0 | 0 | 1 | 0.97092 | -0.20437 | 0.4 | 1 | 1.1 | 0.9
30 | 1 | 0.027286 | 0.0068385 | 0 | 0 | 1 | 0.99415 | -0.040474 | 0.4 | 1 | 1.1 | 0.9
31 | 1 | 0 | 0 | 0 | 0 | 1 | 0.99348 | -0.045095 | 0.4 | 1 | 1.1 | 0.9

## generator_data
GEN_BUS | PG | QG | QMAX | QMIN | VG | MBASE | GEN_STATUS | PMAX | PMIN
6 | 0.23471 | 0.059427 | 10 | -10 | 1 | 100 | 1 | 10 | 0

## branch_data
F_BUS | T_BUS | BR_R | BR_X | BR_B | RATE_A | RATE_B | RATE_C | TAP | SHIFT | BR_STATUS | ANGMIN | ANGMAX | P_in | Q_in | P_out | Q_out
1 | 3 | 0.8591 | 0.33042 | 8.6699e-10 | 0 | 0 | 0 | 0 | 0 | 1 | -90 | 90 | -0.0031131 | -0.00078021 | 0.0031132 | 0.00078016
3 | 5 | 1.0477 | 0.40295 | 2.1146e-09 | 0 | 0 | 0 | 0 | 0 | 1 | -90 | 90 | 0.10737 | 0.027218 | -0.10724 | -0.027169
3 | 6 | 1.9221 | 0.73925 | 3.8794e-09 | 0 | 0 | 0 | 0 | 0 | 1 | -90 | 90 | -0.11049 | -0.027998 | 0.11074 | 0.028095
5 | 11 | 0.49944 | 0.19209 | 1.008e-09 | 0 | 0 | 0 | 0 | 0 | 1 | -90 | 90 | 0.10724 | 0.027169 | -0.10718 | -0.027145
6 | 29 | 1.9156 | 0.73676 | 3.8663e-09 | 0 | 0 | 0 | 0 | 0 | 1 | -90 | 90 | 0.12397 | 0.031332 | -0.12366 | -0.031212
11 | 12 | 3.8212 | 1.4697 | 7.7125e-09 | 0 | 0 | 0 | 0 | 0 | 1 | -90 | 90 | 0.10253 | 0.025979 | -0.1021 | -0.025814
29 | 28 | 2.5133 | 0.96664 | 5.0726e-09 | 0 | 0 | 0 | 0 | 0 | 1 | -90 | 90 | 0.1117 | 0.028216 | -0.11137 | -0.028088
16 | 10 | 5.8791 | 2.2612 | 5.9331e-09 | 0 | 0 | 0 | 0 | 0 | 1 | -90 | 90 | -0.0095092 | -0.0023833 | 0.0095152 | 0.002385
10 | 14 | 3.4589 | 1.3304 | 3.4907e-09 | 0 | 0 | 0 | 0 | 0 | 1 | -90 | 90 | -0.035389 | -0.0088767 | 0.035438 | 0.008895
10 | 8 | 1.483 | 0.5704 | 1.4966e-09 | 0 | 0 | 0 | 0 | 0 | 1 | -90 | 90 | 0.025874 | 0.0064917 | -0.025863 | -0.0064875
12 | 13 | 9.2233 | 3.5474 | 1.8616e-08 | 0 | 0 | 0 | 0 | 0 | 1 | -90 | 90 | 0.1021 | 0.025814 | -0.10106 | -0.025416
28 | 30 | 0.14579 | 0.056074 | 2.9426e-10 | 0 | 0 | 0 | 0 | 0 | 1 | -90 | 90 | 0.096112 | 0.024265 | -0.096098 | -0.024259
7 | 8 | 6.0634 | 2.3321 | 6.119e-09 | 0 | 0 | 0 | 0 | 0 | 1 | -90 | 90 | -0.025817 | -0.0064706 | 0.025863 | 0.0064875
14 | 15 | 0.4257 | 0.16373 | 4.2961e-10 | 0 | 0 | 0 | 0 | 0 | 1 | -90 | 90 | -0.043741 | -0.010976 | 0.04375 | 0.01098
15 | 13 | 4.9377 | 1.8991 | 4.983e-09 | 0 | 0 | 0 | 0 | 0 | 1 | -90 | 90 | -0.1005 | -0.025202 | 0.10106 | 0.025416
17 | 18 | 0.57243 | 0.22016 | 5.7768e-10 | 0 | 0 | 0 | 0 | 0 | 1 | -90 | 90 | 0.048717 | 0.012227 | -0.048702 | -0.012221
17 | 19 | 7.47 | 2.8731 | 7.5386e-09 | 0 | 0 | 0 | 0 | 0 | 1 | -90 | 90 | -0.056957 | -0.014292 | 0.057229 | 0.014395
18 | 20 | 2.6206 | 1.0079 | 2.6446e-09 | 0 | 0 | 0 | 0 | 0 | 1 | -90 | 90 | 0.043466 | 0.010909 | -0.043411 | -0.010888
19 | 21 | 11.0486 | 4.2495 | 1.115e-08 | 0 | 0 | 0 | 0 | 0 | 1 | -90 | 90 | -0.057229 | -0.014395 | 0.05763 | 0.014549
20 | 27 | 1.1683 | 0.44936 | 1.1791e-09 | 0 | 0 | 0 | 0 | 0 | 1 | -90 | 90 | 0.036448 | 0.0091425 | -0.03643 | -0.0091359
21 | 32 | 3.8672 | 1.4874 | 7.8053e-09 | 0 | 0 | 0 | 0 | 0 | 1 | -90 | 90 | -0.063715 | -0.016074 | 0.063887 | 0.016139
27 | 26 | 2.5445 | 0.97865 | 2.5678e-09 | 0 | 0 | 0 | 0 | 0 | 1 | -90 | 90 | 0.030713 | 0.0077029 | -0.030686 | -0.0076928
32 | 33 | 4.4453 | 1.7097 | 8.9722e-09 | 0 | 0 | 0 | 0 | 0 | 1 | -90 | 90 | -0.068445 | -0.017281 | 0.068671 | 0.017367
26 | 25 | 0.65597 | 0.2523 | 6.6199e-10 | 0 | 0 | 0 | 0 | 0 | 1 | -90 | 90 | 0.025896 | 0.0064923 | -0.025891 | -0.0064905
33 | 31 | 1.8699 | 0.71917 | 3.774e-09 | 0 | 0 | 0 | 0 | 0 | 1 | -90 | 90 | -0.068671 | -0.017367 | 0.068767 | 0.017404
22 | 23 | 1.6725 | 0.64328 | 1.6879e-09 | 0 | 0 | 0 | 0 | 0 | 1 | -90 | 90 | 0.0086855 | 0.0021769 | -0.008684 | -0.0021765
22 | 24 | 1.5997 | 0.61527 | 1.6144e-09 | 0 | 0 | 0 | 0 | 0 | 1 | -90 | 90 | -0.013789 | -0.0034561 | 0.013793 | 0.0034573
24 | 25 | 2.2183 | 0.85321 | 2.2387e-09 | 0 | 0 | 0 | 0 | 0 | 1 | -90 | 90 | -0.018694 | -0.0046856 | 0.018703 | 0.0046888
30 | 31 | 0.88084 | 0.33879 | 1.7778e-09 | 0 | 0 | 0 | 0 | 0 | 1 | -90 | 90 | 0.068812 | 0.017421 | -0.068767 | -0.017404