## bus_data
BUS_I | BUS_TYPE | Pd | Qd | Gs | Bs | area | Vm | Va | baseKV | zone | Vmax | Vmin
1 | 1 | 0.024586 | 0.0061619 | 0 | 0 | 1 | 0.99842 | -0.011066 | 0.4 | 1 | 1.1 | 0.9
2 | 1 | 0.02196 | 0.0055036 | 0 | 0 | 1 | 0.99788 | -0.014883 | 0.4 | 1 | 1.1 | 0.9
3 | 3 | 0.080492 | 0.020173 | 0 | 0 | 1 | 1 | 0 | 0.4 | 1 | 1.1 | 0.9
5 | 1 | 0 | 0 | 0 | 0 | 1 | 0.99988 | -0.000859 | 0.4 | 1 | 1.1 | 0.9
7 | 1 | 0 | 0 | 0 | 0 | 1 | 0.99464 | -0.037489 | 0.4 | 1 | 1.1 | 0.9
6 | 1 | 0.025931 | 0.0064989 | 0 | 0 | 1 | 0.99323 | -0.047386 | 0.4 | 1 | 1.1 | 0.9

## generator_data
GEN_BUS | PG | QG | QMAX | QMIN | VG | MBASE | GEN_STATUS | PMAX | PMIN
3 | 0.15322 | 0.038433 | 10 | -10 | 1 | 100 | 1 | 10 | 0

## branch_data
F_BUS | T_BUS | BR_R | BR_X | BR_B | RATE_A | RATE_B | RATE_C | TAP | SHIFT | BR_STATUS | ANGMIN | ANGMAX | P_in | Q_in | P_out | Q_out
1 | 2 | 2.2553 | 0.86741 | 2.2759e-09 | 0 | 0 | 0 | 0 | 0 | 1 | -90 | 90 | 0.021971 | 0.0055078 | -0.02196 | -0.0055036
1 | 3 | 3.0917 | 1.1891 | 3.1201e-09 | 0 | 0 | 0 | 0 | 0 | 1 | -90 | 90 | -0.046558 | -0.01167 | 0.046629 | 0.011697
3 | 5 | 0.43115 | 0.16583 | 4.3511e-10 | 0 | 0 | 0 | 0 | 0 | 1 | -90 | 90 | 0.026102 | 0.0065624 | -0.026099 | -0.0065612
5 | 7 | 18.292 | 7.0354 | 1.846e-08 | 0 | 0 | 0 | 0 | 0 | 1 | -90 | 90 | 0.026099 | 0.0065612 | -0.025966 | -0.0065121
7 | 6 | 4.9108 | 1.8888 | 4.9559e-09 | 0 | 0 | 0 | 0 | 0 | 1 | -90 | 90 | 0.025966 | 0.0065121 | -0.025931 | -0.0064989