## bus_data
BUS_I | BUS_TYPE | Pd | Qd | Gs | Bs | area | Vm | Va | baseKV | zone | Vmax | Vmin
1 | 1 | 0.0045938 | 0.0011513 | 0 | 0 | 1 | 0.99913 | -0.0059929 | 0.4 | 1 | 1.1 | 0.9
2 | 1 | 0.0064047 | 0.0016052 | 0 | 0 | 1 | 0.9999 | -0.00065731 | 0.4 | 1 | 1.1 | 0.9
3 | 1 | 0 | 0 | 0 | 0 | 1 | 0.9943 | -0.039368 | 0.4 | 1 | 1.1 | 0.9
4 | 3 | 0.013166 | 0.0032997 | 0 | 0 | 1 | 1 | 0 | 0.4 | 1 | 1.1 | 0.9
5 | 1 | 0.0171 | 0.0042857 | 0 | 0 | 1 | 0.99269 | -0.050622 | 0.4 | 1 | 1.1 | 0.9
13 | 1 | 0.0063425 | 0.0015896 | 0 | 0 | 1 | 0.99044 | -0.06632 | 0.4 | 1 | 1.1 | 0.9
6 | 1 | 0 | 0 | 0 | 0 | 1 | 0.97319 | -0.18864 | 0.4 | 1 | 1.1 | 0.9
9 | 1 | 0 | 0 | 0 | 0 | 1 | 0.97529 | -0.17356 | 0.4 | 1 | 1.1 | 0.9
38 | 1 | 0.0081614 | 0.0020455 | 0 | 0 | 1 | 0.97143 | -0.20125 | 0.4 | 1 | 1.1 | 0.9
14 | 1 | 0 | 0 | 0 | 0 | 1 | 0.98988 | -0.070214 | 0.4 | 1 | 1.1 | 0.9
11 | 1 | 0 | 0 | 0 | 0 | 1 | 0.975 | -0.17568 | 0.4 | 1 | 1.1 | 0.9
7 | 1 | 0.0055305 | 0.0013861 | 0 | 0 | 1 | 0.97659 | -0.16424 | 0.4 | 1 | 1.1 | 0.9
39 | 1 | 0.018348 | 0.0045984 | 0 | 0 | 1 | 0.97078 | -0.20595 | 0.4 | 1 | 1.1 | 0.9
8 | 1 | 0.0053977 | 0.0013528 | 0 | 0 | 1 | 0.97731 | -0.1591 | 0.4 | 1 | 1.1 | 0.9
10 | 1 | 0.012066 | 0.0030239 | 0 | 0 | 1 | 0.97782 | -0.15549 | 0.4 | 1 | 1.1 | 0.9
12 | 1 | 0.013397 | 0.0033576 | 0 | 0 | 1 | 0.97886 | -0.14807 | 0.4 | 1 | 1.1 | 0.9
17 | 1 | 0.011389 | 0.0028542 | 0 | 0 | 1 | 0.97378 | -0.18442 | 0.4 | 1 | 1.1 | 0.9
20 | 1 | 0 | 0 | 0 | 0 | 1 | 0.97911 | -0.14627 | 0.4 | 1 | 1.1 | 0.9
18 | 1 | 0.0040057 | 0.0010039 | 0 | 0 | 1 | 0.97372 | -0.18487 | 0.4 | 1 | 1.1 | 0.9
21 | 1 | 0.011068 | 0.0027739 | 0 | 0 | 1 | 0.97927 | -0.14514 | 0.4 | 1 | 1.1 | 0.9
15 | 1 | 0.010536 | 0.0026407 | 0 | 0 | 1 | 0.98778 | -0.084994 | 0.4 | 1 | 1.1 | 0.9
16 | 1 | 0 | 0 | 0 | 0 | 1 | 0.98771 | -0.085595 | 0.4 | 1 | 1.1 | 0.9
34 | 1 | 0.0065272 | 0.0016359 | 0 | 0 | 1 | 0.98696 | -0.090748 | 0.4 | 1 | 1.1 | 0.9
35 | 1 | 0.0060614 | 0.0015191 | 0 | 0 | 1 | 0.98673 | -0.092516 | 0.4 | 1 | 1.1 | 0.9
29 | 1 | 0.0058911 | 0.0014765 | 0 | 0 | 1 | 0.9866 | -0.093273 | 0.4 | 1 | 1.1 | 0.9
36 | 1 | 0 | 0 | 0 | 0 | 1 | 0.98671 | -0.092697 | 0.4 | 1 | 1.1 | 0.9
19 | 1 | 0.0046448 | 0.0011641 | 0 | 0 | 1 | 0.97363 | -0.18551 | 0.4 | 1 | 1.1 | 0.9
24 | 1 | 0 | 0 | 0 | 0 | 1 | 0.98108 | -0.13226 | 0.4 | 1 | 1.1 | 0.9
26 | 1 | 0.0063148 | 0.0015826 | 0 | 0 | 1 | 0.98071 | -0.13492 | 0.4 | 1 | 1.1 | 0.9
22 | 1 | 0.0047954 | 0.0012018 | 0 | 0 | 1 | 0.98171 | -0.12781 | 0.4 | 1 | 1.1 | 0.9
23 | 1 | 0.0095513 | 0.0023938 | 0 | 0 | 1 | 0.98215 | -0.12468 | 0.4 | 1 | 1.1 | 0.9
25 | 1 | 0.0051635 | 0.0012941 | 0 | 0 | 1 | 0.98514 | -0.10356 | 0.4 | 1 | 1.1 | 0.9
27 | 1 | 0 | 0 | 0 | 0 | 1 | 0.98569 | -0.09969 | 0.4 | 1 | 1.1 | 0.9
32 | 1 | 0.0088885 | 0.0022277 | 0 | 0 | 1 | 0.98069 | -0.13508 | 0.4 | 1 | 1.1 | 0.9
28 | 1 | 0.0055138 | 0.0013819 | 0 | 0 | 1 | 0.98508 | -0.10401 | 0.4 | 1 | 1.1 | 0.9
30 | 1 | 0.0055807 | 0.0013987 | 0 | 0 | 1 | 0.98496 | -0.10486 | 0.4 | 1 | 1.1 | 0.9
31 | 1 | 0.0062315 | 0.0015618 | 0 | 0 | 1 | 0.98478 | -0.10615 | 0.4 | 1 | 1.1 | 0.9
33 | 1 | 0.0051931 | 0.0013015 | 0 | 0 | 1 | 0.98471 | -0.10667 | 0.4 | 1 | 1.1 | 0.9
37 | 1 | 0.0071278 | 0.0017864 | 0 | 0 | 1 | 0.98668 | -0.092902 | 0.4 | 1 | 1.1 | 0.9

## generator_data
GEN_BUS | PG | QG | QMAX | QMIN | VG | MBASE | GEN_STATUS | PMAX | PMIN
4 | 0.2389 | 0.060388 | 10 | -10 | 1 | 100 | 1 | 10 | 0

## branch_data
F_BUS | T_BUS | BR_R | BR_X | BR_B | RATE_A | RATE_B | RATE_C | TAP | SHIFT | BR_STATUS | ANGMIN | ANGMAX | P_in | Q_in | P_out | Q_out
1 | 2 | 0.32219 | 0.12392 | 9.7543e-10 | 0 | 0 | 0 | 0 | 0 | 1 | -90 | 90 | -0.21915 | -0.055412 | 0.21931 | 0.055475
1 | 3 | 2.0477 | 0.78757 | 6.1994e-09 | 0 | 0 | 0 | 0 | 0 | 1 | -90 | 90 | 0.21455 | 0.054261 | -0.21355 | -0.053875
2 | 4 | 0.038579 | 0.014838 | 1.168e-10 | 0 | 0 | 0 | 0 | 0 | 1 | -90 | 90 | -0.22572 | -0.05708 | 0.22574 | 0.057088
3 | 5 | 0.68605 | 0.26387 | 2.077e-09 | 0 | 0 | 0 | 0 | 0 | 1 | -90 | 90 | 0.21355 | 0.053875 | -0.21321 | -0.053746
5 | 13 | 1.0374 | 0.399 | 3.1408e-09 | 0 | 0 | 0 | 0 | 0 | 1 | -90 | 90 | 0.19611 | 0.04946 | -0.19568 | -0.049295
13 | 14 | 0.26527 | 0.10203 | 8.0313e-10 | 0 | 0 | 0 | 0 | 0 | 1 | -90 | 90 | 0.18934 | 0.047705 | -0.18924 | -0.047666
6 | 9 | 7.0304 | 2.704 | 1.419e-08 | 0 | 0 | 0 | 0 | 0 | 1 | -90 | 90 | -0.026567 | -0.0066654 | 0.026623 | 0.0066855
6 | 38 | 5.8598 | 2.2538 | 5.9136e-09 | 0 | 0 | 0 | 0 | 0 | 1 | -90 | 90 | 0.026567 | 0.0066654 | -0.02652 | -0.0066481
9 | 11 | 1.3117 | 0.5045 | 1.3237e-09 | 0 | 0 | 0 | 0 | 0 | 1 | -90 | 90 | 0.02007 | 0.0050334 | -0.020064 | -0.0050312
9 | 7 | 2.4819 | 0.95459 | 7.5141e-09 | 0 | 0 | 0 | 0 | 0 | 1 | -90 | 90 | -0.046692 | -0.011719 | 0.046753 | 0.011741
38 | 39 | 3.146 | 1.21 | 3.1749e-09 | 0 | 0 | 0 | 0 | 0 | 1 | -90 | 90 | 0.018359 | 0.0046027 | -0.018347 | -0.0045984
14 | 15 | 1.0803 | 0.4155 | 3.2707e-09 | 0 | 0 | 0 | 0 | 0 | 1 | -90 | 90 | 0.17601 | 0.044346 | -0.17564 | -0.044207
14 | 16 | 14.8396 | 5.7075 | 1.4976e-08 | 0 | 0 | 0 | 0 | 0 | 1 | -90 | 90 | 0.01323 | 0.0033192 | -0.013202 | -0.0033098
11 | 17 | 5.3922 | 2.0739 | 5.4417e-09 | 0 | 0 | 0 | 0 | 0 | 1 | -90 | 90 | 0.020064 | 0.0050313 | -0.02004 | -0.0050224
7 | 8 | 1.2267 | 0.47181 | 3.7139e-09 | 0 | 0 | 0 | 0 | 0 | 1 | -90 | 90 | -0.052283 | -0.013127 | 0.052321 | 0.013141
8 | 10 | 0.78204 | 0.30079 | 2.3677e-09 | 0 | 0 | 0 | 0 | 0 | 1 | -90 | 90 | -0.057718 | -0.014494 | 0.057747 | 0.014505
10 | 12 | 1.3298 | 0.51148 | 4.0261e-09 | 0 | 0 | 0 | 0 | 0 | 1 | -90 | 90 | -0.069813 | -0.017529 | 0.069885 | 0.017556
12 | 20 | 0.27043 | 0.10401 | 8.1873e-10 | 0 | 0 | 0 | 0 | 0 | 1 | -90 | 90 | -0.083282 | -0.020914 | 0.083303 | 0.020922
17 | 18 | 0.64193 | 0.2469 | 6.4782e-10 | 0 | 0 | 0 | 0 | 0 | 1 | -90 | 90 | 0.0086513 | 0.0021682 | -0.0086508 | -0.002168
20 | 21 | 0.1704 | 0.065538 | 5.1589e-10 | 0 | 0 | 0 | 0 | 0 | 1 | -90 | 90 | -0.083303 | -0.020922 | 0.083316 | 0.020927
18 | 19 | 1.7032 | 0.65508 | 1.7189e-09 | 0 | 0 | 0 | 0 | 0 | 1 | -90 | 90 | 0.0046451 | 0.0011641 | -0.0046447 | -0.0011641
21 | 24 | 1.7133 | 0.65896 | 5.1871e-09 | 0 | 0 | 0 | 0 | 0 | 1 | -90 | 90 | -0.094384 | -0.023701 | 0.094553 | 0.023765
15 | 34 | 0.44632 | 0.17166 | 1.3512e-09 | 0 | 0 | 0 | 0 | 0 | 1 | -90 | 90 | 0.16511 | 0.041566 | -0.16497 | -0.041516
16 | 35 | 6.6601 | 2.5616 | 6.7212e-09 | 0 | 0 | 0 | 0 | 0 | 1 | -90 | 90 | 0.013202 | 0.0033098 | -0.01319 | -0.0033056
34 | 29 | 0.20372 | 0.078354 | 6.1677e-10 | 0 | 0 | 0 | 0 | 0 | 1 | -90 | 90 | 0.15845 | 0.03988 | -0.15839 | -0.039858
35 | 36 | 0.32189 | 0.1238 | 3.2484e-10 | 0 | 0 | 0 | 0 | 0 | 1 | -90 | 90 | 0.0071282 | 0.0017865 | -0.007128 | -0.0017864
29 | 27 | 0.53726 | 0.20664 | 1.6266e-09 | 0 | 0 | 0 | 0 | 0 | 1 | -90 | 90 | 0.1525 | 0.038382 | -0.15236 | -0.038329
36 | 37 | 0.36517 | 0.14045 | 3.6852e-10 | 0 | 0 | 0 | 0 | 0 | 1 | -90 | 90 | 0.007128 | 0.0017864 | -0.0071278 | -0.0017864
24 | 26 | 2.1886 | 0.84178 | 2.2087e-09 | 0 | 0 | 0 | 0 | 0 | 1 | -90 | 90 | 0.015209 | 0.0038123 | -0.015203 | -0.0038104
24 | 22 | 0.51086 | 0.19648 | 1.5466e-09 | 0 | 0 | 0 | 0 | 0 | 1 | -90 | 90 | -0.10976 | -0.027578 | 0.10983 | 0.027604
26 | 32 | 0.22844 | 0.08786 | 2.3053e-10 | 0 | 0 | 0 | 0 | 0 | 1 | -90 | 90 | 0.0088886 | 0.0022277 | -0.0088884 | -0.0022277
22 | 23 | 0.34533 | 0.13282 | 1.0455e-09 | 0 | 0 | 0 | 0 | 0 | 1 | -90 | 90 | -0.11463 | -0.028805 | 0.11468 | 0.028825
23 | 25 | 2.1536 | 0.82832 | 6.5202e-09 | 0 | 0 | 0 | 0 | 0 | 1 | -90 | 90 | -0.12423 | -0.031218 | 0.12459 | 0.031359
25 | 27 | 0.37966 | 0.14602 | 1.1494e-09 | 0 | 0 | 0 | 0 | 0 | 1 | -90 | 90 | -0.12976 | -0.032653 | 0.12983 | 0.032679
27 | 28 | 2.4236 | 0.93215 | 2.4458e-09 | 0 | 0 | 0 | 0 | 0 | 1 | -90 | 90 | 0.022537 | 0.0056501 | -0.022523 | -0.0056452
28 | 30 | 0.63206 | 0.2431 | 6.3786e-10 | 0 | 0 | 0 | 0 | 0 | 1 | -90 | 90 | 0.01701 | 0.0042633 | -0.017008 | -0.0042626
30 | 31 | 1.4321 | 0.55082 | 1.4453e-09 | 0 | 0 | 0 | 0 | 0 | 1 | -90 | 90 | 0.011427 | 0.0028639 | -0.011425 | -0.0028633
31 | 33 | 1.2675 | 0.48749 | 1.2791e-09 | 0 | 0 | 0 | 0 | 0 | 1 | -90 | 90 | 0.0051934 | 0.0013015 | -0.0051931 | -0.0013015