## bus_data
BUS_I | BUS_TYPE | Pd | Qd | Gs | Bs | area | Vm | Va | baseKV | zone | Vmax | Vmin
1 | 1 | 0.063618 | 0.015944 | 0 | 0 | 1 | 0.99421 | -0.040461 | 0.4 | 1 | 1.1 | 0.9
2 | 1 | 0 | 0 | 0 | 0 | 1 | 0.9963 | -0.02584 | 0.4 | 1 | 1.1 | 0.9
3 | 1 | 0 | 0 | 0 | 0 | 1 | 0.9922 | -0.05464 | 0.4 | 1 | 1.1 | 0.9
4 | 3 | 0 | 0 | 0 | 0 | 1 | 1 | 0 | 0.4 | 1 | 1.1 | 0.9
5 | 1 | 0 | 0 | 0 | 0 | 1 | 0.99021 | -0.068639 | 0.4 | 1 | 1.1 | 0.9
9 | 1 | 0 | 0 | 0 | 0 | 1 | 0.9987 | -0.0090656 | 0.4 | 1 | 1.1 | 0.9
12 | 1 | 0.0084678 | 0.0021222 | 0 | 0 | 1 | 0.99002 | -0.070026 | 0.4 | 1 | 1.1 | 0.9
11 | 1 | 0.02067 | 0.0051805 | 0 | 0 | 1 | 0.98979 | -0.071639 | 0.4 | 1 | 1.1 | 0.9
8 | 1 | 0 | 0 | 0 | 0 | 1 | 0.9962 | -0.026566 | 0.4 | 1 | 1.1 | 0.9
13 | 1 | 0.018158 | 0.0045508 | 0 | 0 | 1 | 0.9944 | -0.039272 | 0.4 | 1 | 1.1 | 0.9
7 | 1 | 0 | 0 | 0 | 0 | 1 | 0.99552 | -0.031343 | 0.4 | 1 | 1.1 | 0.9
15 | 1 | 0.042718 | 0.010706 | 0 | 0 | 1 | 0.99828 | -0.012002 | 0.4 | 1 | 1.1 | 0.9
6 | 1 | 0.024486 | 0.0061368 | 0 | 0 | 1 | 0.99518 | -0.033795 | 0.4 | 1 | 1.1 | 0.9

## generator_data
GEN_BUS | PG | QG | QMAX | QMIN | VG | MBASE | GEN_STATUS | PMAX | PMIN
4 | 0.17905 | 0.044995 | 10 | -10 | 1 | 100 | 1 | 10 | 0

## branch_data
F_BUS | T_BUS | BR_R | BR_X | BR_B | RATE_A | RATE_B | RATE_C | TAP | SHIFT | BR_STATUS | ANGMIN | ANGMAX | P_in | Q_in | P_out | Q_out
1 | 2 | 2.0335 | 0.7821 | 2.0521e-09 | 0 | 0 | 0 | 0 | 0 | 1 | -90 | 90 | -0.092881 | -0.023293 | 0.093069 | 0.023365
1 | 3 | 6.2505 | 2.404 | 6.3079e-09 | 0 | 0 | 0 | 0 | 0 | 1 | -90 | 90 | 0.029263 | 0.0073489 | -0.029205 | -0.0073274
2 | 4 | 3.6146 | 1.3902 | 3.6478e-09 | 0 | 0 | 0 | 0 | 0 | 1 | -90 | 90 | -0.093069 | -0.023365 | 0.093405 | 0.023494
3 | 5 | 6.1476 | 2.3645 | 6.204e-09 | 0 | 0 | 0 | 0 | 0 | 1 | -90 | 90 | 0.029205 | 0.0073274 | -0.029148 | -0.0073063
4 | 9 | 1.3813 | 0.53128 | 1.394e-09 | 0 | 0 | 0 | 0 | 0 | 1 | -90 | 90 | 0.085647 | 0.021501 | -0.085539 | -0.02146
5 | 12 | 2.0906 | 0.80408 | 2.1098e-09 | 0 | 0 | 0 | 0 | 0 | 1 | -90 | 90 | 0.0084694 | 0.0021227 | -0.0084678 | -0.0021222
5 | 11 | 1.8527 | 0.71258 | 1.8697e-09 | 0 | 0 | 0 | 0 | 0 | 1 | -90 | 90 | 0.020679 | 0.0051836 | -0.02067 | -0.0051805
9 | 15 | 0.89258 | 0.3433 | 9.0077e-10 | 0 | 0 | 0 | 0 | 0 | 1 | -90 | 90 | 0.042735 | 0.010713 | -0.042718 | -0.010706
9 | 8 | 5.3169 | 2.045 | 5.3657e-09 | 0 | 0 | 0 | 0 | 0 | 1 | -90 | 90 | 0.042804 | 0.010747 | -0.042701 | -0.010708
8 | 13 | 9.0277 | 3.4722 | 9.1106e-09 | 0 | 0 | 0 | 0 | 0 | 1 | -90 | 90 | 0.01819 | 0.0045622 | -0.018158 | -0.0045508
8 | 7 | 2.5199 | 0.96919 | 2.543e-09 | 0 | 0 | 0 | 0 | 0 | 1 | -90 | 90 | 0.024511 | 0.0061458 | -0.024494 | -0.0061399
7 | 6 | 1.2922 | 0.49701 | 1.3041e-09 | 0 | 0 | 0 | 0 | 0 | 1 | -90 | 90 | 0.024494 | 0.0061399 | -0.024486 | -0.0061368