## bus_data
BUS_I | BUS_TYPE | Pd | Qd | Gs | Bs | area | Vm | Va | baseKV | zone | Vmax | Vmin
1 | 1 | 0.0062798 | 0.0015739 | 0 | 0 | 1 | 0.99777 | -0.015546 | 0.4 | 1 | 1.1 | 0.9
2 | 1 | 0.005393 | 0.0013516 | 0 | 0 | 1 | 0.99833 | -0.011631 | 0.4 | 1 | 1.1 | 0.9
3 | 1 | 0 | 0 | 0 | 0 | 1 | 0.99757 | -0.016924 | 0.4 | 1 | 1.1 | 0.9
4 | 3 | 0.0042798 | 0.0010726 | 0 | 0 | 1 | 1 | 0 | 0.4 | 1 | 1.1 | 0.9
5 | 1 | 0 | 0 | 0 | 0 | 1 | 0.99685 | -0.022 | 0.4 | 1 | 1.1 | 0.9
6 | 1 | 0.0089497 | 0.002243 | 0 | 0 | 1 | 0.99719 | -0.019598 | 0.4 | 1 | 1.1 | 0.9
28 | 1 | 0.0042632 | 0.0010685 | 0 | 0 | 1 | 0.99991 | -0.00059597 | 0.4 | 1 | 1.1 | 0.9
31 | 1 | 0 | 0 | 0 | 0 | 1 | 0.99668 | -0.023186 | 0.4 | 1 | 1.1 | 0.9
30 | 1 | 0.0027033 | 0.0006775 | 0 | 0 | 1 | 0.99596 | -0.028233 | 0.4 | 1 | 1.1 | 0.9
35 | 1 | 0.0051556 | 0.0012921 | 0 | 0 | 1 | 0.99664 | -0.02348 | 0.4 | 1 | 1.1 | 0.9
27 | 1 | 0.0036015 | 0.00090262 | 0 | 0 | 1 | 0.99903 | -0.0067328 | 0.4 | 1 | 1.1 | 0.9
48 | 1 | 0.0095267 | 0.0023876 | 0 | 0 | 1 | 0.99552 | -0.031273 | 0.4 | 1 | 1.1 | 0.9
29 | 1 | 0.0022827 | 0.0005721 | 0 | 0 | 1 | 0.99553 | -0.031213 | 0.4 | 1 | 1.1 | 0.9
34 | 1 | 0.0053309 | 0.001336 | 0 | 0 | 1 | 0.99663 | -0.023533 | 0.4 | 1 | 1.1 | 0.9
7 | 1 | 0.0058946 | 0.0014773 | 0 | 0 | 1 | 0.99646 | -0.024596 | 0.4 | 1 | 1.1 | 0.9
8 | 1 | 0.0042753 | 0.0010715 | 0 | 0 | 1 | 0.99609 | -0.02716 | 0.4 | 1 | 1.1 | 0.9
9 | 1 | 0 | 0 | 0 | 0 | 1 | 0.99793 | -0.014377 | 0.4 | 1 | 1.1 | 0.9
10 | 1 | 0.0051928 | 0.0013014 | 0 | 0 | 1 | 0.99575 | -0.029565 | 0.4 | 1 | 1.1 | 0.9
11 | 1 | 0.0044935 | 0.0011262 | 0 | 0 | 1 | 0.99766 | -0.016287 | 0.4 | 1 | 1.1 | 0.9
12 | 1 | 0.003691 | 0.00092506 | 0 | 0 | 1 | 0.99861 | -0.0096312 | 0.4 | 1 | 1.1 | 0.9
21 | 1 | 0.001786 | 0.00044762 | 0 | 0 | 1 | 0.99534 | -0.032403 | 0.4 | 1 | 1.1 | 0.9
13 | 1 | 0.0020649 | 0.00051752 | 0 | 0 | 1 | 0.99762 | -0.016586 | 0.4 | 1 | 1.1 | 0.9
22 | 1 | 0.004084 | 0.0010236 | 0 | 0 | 1 | 0.99497 | -0.034994 | 0.4 | 1 | 1.1 | 0.9
14 | 1 | 0.0034772 | 0.00087148 | 0 | 0 | 1 | 0.99757 | -0.01694 | 0.4 | 1 | 1.1 | 0.9
15 | 1 | 0.0046651 | 0.0011692 | 0 | 0 | 1 | 0.99413 | -0.041097 | 0.4 | 1 | 1.1 | 0.9
16 | 1 | 0.0038685 | 0.00096953 | 0 | 0 | 1 | 0.99413 | -0.041098 | 0.4 | 1 | 1.1 | 0.9
17 | 1 | 0 | 0 | 0 | 0 | 1 | 0.99438 | -0.039302 | 0.4 | 1 | 1.1 | 0.9
18 | 1 | 0.0027732 | 0.00069502 | 0 | 0 | 1 | 0.99395 | -0.04237 | 0.4 | 1 | 1.1 | 0.9
19 | 1 | 0.0029707 | 0.00074452 | 0 | 0 | 1 | 0.99472 | -0.036933 | 0.4 | 1 | 1.1 | 0.9
20 | 1 | 0.0088843 | 0.0022266 | 0 | 0 | 1 | 0.99419 | -0.040667 | 0.4 | 1 | 1.1 | 0.9
39 | 1 | 0.0044101 | 0.0011053 | 0 | 0 | 1 | 0.99389 | -0.042758 | 0.4 | 1 | 1.1 | 0.9
25 | 1 | 0.002982 | 0.00074735 | 0 | 0 | 1 | 0.99488 | -0.035802 | 0.4 | 1 | 1.1 | 0.9
32 | 1 | 0.0050831 | 0.0012739 | 0 | 0 | 1 | 0.99413 | -0.041082 | 0.4 | 1 | 1.1 | 0.9
38 | 1 | 0.0069125 | 0.0017324 | 0 | 0 | 1 | 0.99388 | -0.042851 | 0.4 | 1 | 1.1 | 0.9
26 | 1 | 0.0046381 | 0.0011624 | 0 | 0 | 1 | 0.99538 | -0.032263 | 0.4 | 1 | 1.1 | 0.9
23 | 1 | 0 | 0 | 0 | 0 | 1 | 0.98952 | -0.073156 | 0.4 | 1 | 1.1 | 0.9
24 | 1 | 0 | 0 | 0 | 0 | 1 | 0.9888 | -0.078238 | 0.4 | 1 | 1.1 | 0.9
49 | 1 | 0.024922 | 0.006246 | 0 | 0 | 1 | 0.98616 | -0.096942 | 0.4 | 1 | 1.1 | 0.9
53 | 1 | 0.019761 | 0.0049526 | 0 | 0 | 1 | 0.98322 | -0.1178 | 0.4 | 1 | 1.1 | 0.9
42 | 1 | 0.004442 | 0.0011133 | 0 | 0 | 1 | 0.99514 | -0.033889 | 0.4 | 1 | 1.1 | 0.9
51 | 1 | 0.0046672 | 0.0011697 | 0 | 0 | 1 | 0.98199 | -0.12662 | 0.4 | 1 | 1.1 | 0.9
50 | 1 | 0 | 0 | 0 | 0 | 1 | 0.98251 | -0.12286 | 0.4 | 1 | 1.1 | 0.9
37 | 1 | 0 | 0 | 0 | 0 | 1 | 0.9863 | -0.09604 | 0.4 | 1 | 1.1 | 0.9
45 | 1 | 0 | 0 | 0 | 0 | 1 | 0.9876 | -0.086858 | 0.4 | 1 | 1.1 | 0.9
43 | 1 | 0.010002 | 0.0025068 | 0 | 0 | 1 | 0.98473 | -0.10722 | 0.4 | 1 | 1.1 | 0.9
52 | 1 | 0 | 0 | 0 | 0 | 1 | 0.98283 | -0.12061 | 0.4 | 1 | 1.1 | 0.9
47 | 1 | 0.0031564 | 0.00079106 | 0 | 0 | 1 | 0.9887 | -0.079052 | 0.4 | 1 | 1.1 | 0.9
44 | 1 | 0.019292 | 0.0048349 | 0 | 0 | 1 | 0.98442 | -0.10938 | 0.4 | 1 | 1.1 | 0.9
40 | 1 | 0 | 0 | 0 | 0 | 1 | 0.99409 | -0.041239 | 0.4 | 1 | 1.1 | 0.9
41 | 1 | 0.0074538 | 0.0018681 | 0 | 0 | 1 | 0.99397 | -0.042111 | 0.4 | 1 | 1.1 | 0.9
46 | 1 | 0 | 0 | 0 | 0 | 1 | 0.9915 | -0.059368 | 0.4 | 1 | 1.1 | 0.9

## generator_data
GEN_BUS | PG | QG | QMAX | QMIN | VG | MBASE | GEN_STATUS | PMAX | PMIN
4 | 0.23543 | 0.059236 | 10 | -10 | 1 | 100 | 1 | 10 | 0

## branch_data
F_BUS | T_BUS | BR_R | BR_X | BR_B | RATE_A | RATE_B | RATE_C | TAP | SHIFT | BR_STATUS | ANGMIN | ANGMAX | P_in | Q_in | P_out | Q_out
1 | 2 | 0.38539 | 0.14823 | 7.7786e-10 | 0 | 0 | 0 | 0 | 0 | 1 | -90 | 90 | -0.13242 | -0.03327 | 0.13249 | 0.033298
1 | 3 | 0.1423 | 0.05473 | 2.8721e-10 | 0 | 0 | 0 | 0 | 0 | 1 | -90 | 90 | 0.12614 | 0.031696 | -0.12612 | -0.031687
2 | 4 | 1.1024 | 0.42402 | 2.2251e-09 | 0 | 0 | 0 | 0 | 0 | 1 | -90 | 90 | -0.13788 | -0.034649 | 0.13811 | 0.034735
3 | 5 | 0.61984 | 0.2384 | 1.2511e-09 | 0 | 0 | 0 | 0 | 0 | 1 | -90 | 90 | 0.10667 | 0.026812 | -0.10659 | -0.026783
3 | 6 | 1.7822 | 0.68545 | 1.7985e-09 | 0 | 0 | 0 | 0 | 0 | 1 | -90 | 90 | 0.019449 | 0.0048755 | -0.019442 | -0.0048729
4 | 28 | 0.084172 | 0.032374 | 8.4944e-11 | 0 | 0 | 0 | 0 | 0 | 1 | -90 | 90 | 0.093041 | 0.023428 | -0.093033 | -0.023425
5 | 31 | 0.2847 | 0.1095 | 2.8731e-10 | 0 | 0 | 0 | 0 | 0 | 1 | -90 | 90 | 0.054294 | 0.01366 | -0.054285 | -0.013657
5 | 30 | 1.5448 | 0.59414 | 1.5589e-09 | 0 | 0 | 0 | 0 | 0 | 1 | -90 | 90 | 0.052297 | 0.013122 | -0.052252 | -0.013105
6 | 35 | 4.7919 | 1.843 | 4.8358e-09 | 0 | 0 | 0 | 0 | 0 | 1 | -90 | 90 | 0.010492 | 0.0026298 | -0.010486 | -0.0026282
28 | 27 | 0.90786 | 0.34918 | 9.1619e-10 | 0 | 0 | 0 | 0 | 0 | 1 | -90 | 90 | 0.08877 | 0.022357 | -0.088694 | -0.022328
31 | 48 | 1.9394 | 0.74591 | 1.9571e-09 | 0 | 0 | 0 | 0 | 0 | 1 | -90 | 90 | 0.054285 | 0.013657 | -0.054224 | -0.013634
30 | 29 | 0.77796 | 0.29922 | 7.851e-10 | 0 | 0 | 0 | 0 | 0 | 1 | -90 | 90 | 0.049548 | 0.012428 | -0.049528 | -0.01242
35 | 34 | 0.1299 | 0.049962 | 1.3109e-10 | 0 | 0 | 0 | 0 | 0 | 1 | -90 | 90 | 0.0053309 | 0.001336 | -0.0053309 | -0.001336
27 | 12 | 0.44651 | 0.17174 | 4.5061e-10 | 0 | 0 | 0 | 0 | 0 | 1 | -90 | 90 | 0.085092 | 0.021425 | -0.085058 | -0.021412
48 | 42 | 0.76087 | 0.29264 | 7.6785e-10 | 0 | 0 | 0 | 0 | 0 | 1 | -90 | 90 | 0.044697 | 0.011246 | -0.044681 | -0.01124
29 | 26 | 0.28701 | 0.11039 | 2.8964e-10 | 0 | 0 | 0 | 0 | 0 | 1 | -90 | 90 | 0.047245 | 0.011848 | -0.047238 | -0.011845
7 | 8 | 0.51206 | 0.19695 | 5.1676e-10 | 0 | 0 | 0 | 0 | 0 | 1 | -90 | 90 | 0.065278 | 0.016434 | -0.065255 | -0.016425
7 | 9 | 1.8742 | 0.72086 | 1.8914e-09 | 0 | 0 | 0 | 0 | 0 | 1 | -90 | 90 | -0.071173 | -0.017911 | 0.071274 | 0.01795
8 | 10 | 0.51414 | 0.19775 | 5.1886e-10 | 0 | 0 | 0 | 0 | 0 | 1 | -90 | 90 | 0.060979 | 0.015354 | -0.060959 | -0.015346
9 | 11 | 2.4677 | 0.94911 | 2.4903e-09 | 0 | 0 | 0 | 0 | 0 | 1 | -90 | 90 | 0.010039 | 0.0025159 | -0.010036 | -0.0025151
9 | 12 | 0.76378 | 0.29376 | 7.7079e-10 | 0 | 0 | 0 | 0 | 0 | 1 | -90 | 90 | -0.081313 | -0.020466 | 0.081367 | 0.020487
10 | 21 | 0.66281 | 0.25493 | 6.6889e-10 | 0 | 0 | 0 | 0 | 0 | 1 | -90 | 90 | 0.055766 | 0.014044 | -0.055744 | -0.014036
11 | 13 | 0.69935 | 0.26898 | 7.0577e-10 | 0 | 0 | 0 | 0 | 0 | 1 | -90 | 90 | 0.0055426 | 0.0013889 | -0.0055423 | -0.0013889
21 | 22 | 0.62507 | 0.24041 | 6.3081e-10 | 0 | 0 | 0 | 0 | 0 | 1 | -90 | 90 | 0.053958 | 0.013588 | -0.053938 | -0.013581
13 | 14 | 1.3193 | 0.50742 | 1.3314e-09 | 0 | 0 | 0 | 0 | 0 | 1 | -90 | 90 | 0.0034774 | 0.00087141 | -0.0034772 | -0.00087148
22 | 23 | 9.9105 | 3.8117 | 1.0001e-08 | 0 | 0 | 0 | 0 | 0 | 1 | -90 | 90 | 0.049854 | 0.012557 | -0.04959 | -0.012457
15 | 16 | 0.00086862 | 0.00033408 | 8.7659e-13 | 0 | 0 | 0 | 0 | 0 | 1 | -90 | 90 | 0.017967 | 0.0045033 | -0.017967 | -0.0045033
15 | 17 | 1.0213 | 0.39283 | 1.0307e-09 | 0 | 0 | 0 | 0 | 0 | 1 | -90 | 90 | -0.022633 | -0.0056725 | 0.022638 | 0.0056746
16 | 18 | 1.1613 | 0.44667 | 1.172e-09 | 0 | 0 | 0 | 0 | 0 | 1 | -90 | 90 | 0.014099 | 0.0035338 | -0.014096 | -0.0035329
17 | 19 | 0.83403 | 0.32078 | 8.4168e-10 | 0 | 0 | 0 | 0 | 0 | 1 | -90 | 90 | -0.036608 | -0.009176 | 0.03662 | 0.0091805
17 | 20 | 1.2581 | 0.48388 | 1.2696e-09 | 0 | 0 | 0 | 0 | 0 | 1 | -90 | 90 | 0.01397 | 0.0035015 | -0.013968 | -0.0035006
18 | 39 | 0.4411 | 0.16965 | 4.4515e-10 | 0 | 0 | 0 | 0 | 0 | 1 | -90 | 90 | 0.011323 | 0.0028379 | -0.011323 | -0.0028377
19 | 25 | 0.36833 | 0.14167 | 3.7171e-10 | 0 | 0 | 0 | 0 | 0 | 1 | -90 | 90 | -0.039591 | -0.0099251 | 0.039597 | 0.0099274
20 | 32 | 1.0508 | 0.40415 | 1.0604e-09 | 0 | 0 | 0 | 0 | 0 | 1 | -90 | 90 | 0.0050834 | 0.001274 | -0.0050831 | -0.0012739
39 | 38 | 0.1723 | 0.066271 | 1.7388e-10 | 0 | 0 | 0 | 0 | 0 | 1 | -90 | 90 | 0.0069126 | 0.0017325 | -0.0069125 | -0.0017324
25 | 26 | 1.0729 | 0.41265 | 1.0827e-09 | 0 | 0 | 0 | 0 | 0 | 1 | -90 | 90 | -0.042579 | -0.010675 | 0.0426 | 0.010683
23 | 24 | 1.3117 | 0.5045 | 1.3237e-09 | 0 | 0 | 0 | 0 | 0 | 1 | -90 | 90 | 0.04959 | 0.012457 | -0.049555 | -0.012443
24 | 49 | 4.8113 | 1.8505 | 4.8554e-09 | 0 | 0 | 0 | 0 | 0 | 1 | -90 | 90 | 0.049555 | 0.012443 | -0.049426 | -0.012394
49 | 53 | 10.7731 | 4.1435 | 1.0872e-08 | 0 | 0 | 0 | 0 | 0 | 1 | -90 | 90 | 0.024505 | 0.0061483 | -0.024434 | -0.0061222
53 | 52 | 7.5764 | 2.914 | 7.6459e-09 | 0 | 0 | 0 | 0 | 0 | 1 | -90 | 90 | 0.0046728 | 0.0011696 | -0.004671 | -0.0011696
42 | 40 | 2.3721 | 0.91235 | 2.3939e-09 | 0 | 0 | 0 | 0 | 0 | 1 | -90 | 90 | 0.040239 | 0.010127 | -0.040197 | -0.010111
51 | 50 | 10.1196 | 3.8921 | 1.0212e-08 | 0 | 0 | 0 | 0 | 0 | 1 | -90 | 90 | -0.0046671 | -0.0011697 | 0.0046696 | 0.0011697
50 | 52 | 6.0271 | 2.3181 | 6.0824e-09 | 0 | 0 | 0 | 0 | 0 | 1 | -90 | 90 | -0.0046696 | -0.0011697 | 0.004671 | 0.0011696
37 | 45 | 3.976 | 1.5292 | 4.0125e-09 | 0 | 0 | 0 | 0 | 0 | 1 | -90 | 90 | -0.029345 | -0.0073608 | 0.029382 | 0.0073748
37 | 43 | 4.8262 | 1.8562 | 4.8705e-09 | 0 | 0 | 0 | 0 | 0 | 1 | -90 | 90 | 0.029345 | 0.0073608 | -0.0293 | -0.0073438
45 | 47 | 3.3881 | 1.3031 | 3.4192e-09 | 0 | 0 | 0 | 0 | 0 | 1 | -90 | 90 | -0.029382 | -0.0073748 | 0.029414 | 0.0073867
43 | 44 | 1.4135 | 0.54364 | 1.4264e-09 | 0 | 0 | 0 | 0 | 0 | 1 | -90 | 90 | 0.019297 | 0.004837 | -0.019291 | -0.0048349
47 | 46 | 7.7424 | 2.9779 | 7.8135e-09 | 0 | 0 | 0 | 0 | 0 | 1 | -90 | 90 | -0.032571 | -0.0081778 | 0.03266 | 0.0082114
40 | 41 | 0.28096 | 0.10806 | 2.8354e-10 | 0 | 0 | 0 | 0 | 0 | 1 | -90 | 90 | 0.040197 | 0.010111 | -0.040193 | -0.010109
41 | 46 | 6.8231 | 2.6243 | 6.8857e-09 | 0 | 0 | 0 | 0 | 0 | 1 | -90 | 90 | 0.032739 | 0.008241 | -0.03266 | -0.0082114