## bus_data
BUS_I | BUS_TYPE | Pd | Qd | Gs | Bs | area | Vm | Va | baseKV | zone | Vmax | Vmin
1 | 1 | 0.00088935 | 0.00022289 | 0 | 0 | 1 | 0.99614 | -0.027064 | 0.4 | 1 | 1.1 | 0.9
2 | 1 | 0.0089216 | 0.002236 | 0 | 0 | 1 | 0.99569 | -0.030248 | 0.4 | 1 | 1.1 | 0.9
3 | 1 | 0 | 0 | 0 | 0 | 1 | 0.99642 | -0.025112 | 0.4 | 1 | 1.1 | 0.9
4 | 1 | 0.00056077 | 0.00014054 | 0 | 0 | 1 | 0.99689 | -0.021789 | 0.4 | 1 | 1.1 | 0.9
20 | 1 | 0.006171 | 0.0015466 | 0 | 0 | 1 | 0.9923 | -0.053971 | 0.4 | 1 | 1.1 | 0.9
21 | 1 | 0.010333 | 0.0025897 | 0 | 0 | 1 | 0.9923 | -0.054016 | 0.4 | 1 | 1.1 | 0.9
19 | 1 | 0.0063355 | 0.0015878 | 0 | 0 | 1 | 0.99299 | -0.04915 | 0.4 | 1 | 1.1 | 0.9
16 | 1 | 0 | 0 | 0 | 0 | 1 | 0.99752 | -0.017364 | 0.4 | 1 | 1.1 | 0.9
8 | 1 | 0.010855 | 0.0027206 | 0 | 0 | 1 | 0.99814 | -0.013043 | 0.4 | 1 | 1.1 | 0.9
5 | 1 | 0.0086348 | 0.0021641 | 0 | 0 | 1 | 0.99907 | -0.0064756 | 0.4 | 1 | 1.1 | 0.9
6 | 1 | 0.020473 | 0.005131 | 0 | 0 | 1 | 0.99819 | -0.012674 | 0.4 | 1 | 1.1 | 0.9
7 | 1 | 0.0094313 | 0.0023637 | 0 | 0 | 1 | 0.99927 | -0.0050733 | 0.4 | 1 | 1.1 | 0.9
9 | 3 | 0.012271 | 0.0030755 | 0 | 0 | 1 | 1 | 0 | 0.4 | 1 | 1.1 | 0.9
11 | 1 | 0.0071135 | 0.0017828 | 0 | 0 | 1 | 0.99844 | -0.010883 | 0.4 | 1 | 1.1 | 0.9
10 | 1 | 0.0059218 | 0.0014842 | 0 | 0 | 1 | 0.99648 | -0.024631 | 0.4 | 1 | 1.1 | 0.9
12 | 1 | 0 | 0 | 0 | 0 | 1 | 0.99616 | -0.026831 | 0.4 | 1 | 1.1 | 0.9
13 | 1 | 0.015108 | 0.0037865 | 0 | 0 | 1 | 0.99564 | -0.030473 | 0.4 | 1 | 1.1 | 0.9
17 | 1 | 0.0061596 | 0.0015437 | 0 | 0 | 1 | 0.99425 | -0.040281 | 0.4 | 1 | 1.1 | 0.9
14 | 1 | 0.0085908 | 0.0021531 | 0 | 0 | 1 | 0.99523 | -0.033397 | 0.4 | 1 | 1.1 | 0.9
18 | 1 | 0 | 0 | 0 | 0 | 1 | 0.99393 | -0.042545 | 0.4 | 1 | 1.1 | 0.9
15 | 1 | 0.0040838 | 0.0010235 | 0 | 0 | 1 | 0.99516 | -0.033875 | 0.4 | 1 | 1.1 | 0.9

## generator_data
GEN_BUS | PG | QG | QMAX | QMIN | VG | MBASE | GEN_STATUS | PMAX | PMIN
9 | 0.14232 | 0.035727 | 10 | -10 | 1 | 100 | 1 | 10 | 0

## branch_data
F_BUS | T_BUS | BR_R | BR_X | BR_B | RATE_A | RATE_B | RATE_C | TAP | SHIFT | BR_STATUS | ANGMIN | ANGMAX | P_in | Q_in | P_out | Q_out
1 | 2 | 4.6087 | 1.7726 | 4.651e-09 | 0 | 0 | 0 | 0 | 0 | 1 | -90 | 90 | 0.0089256 | 0.002237 | -0.0089216 | -0.002236
1 | 3 | 2.5718 | 0.98915 | 2.5954e-09 | 0 | 0 | 0 | 0 | 0 | 1 | -90 | 90 | -0.0098149 | -0.0024599 | 0.0098176 | 0.0024607
3 | 4 | 4.3788 | 1.6841 | 4.419e-09 | 0 | 0 | 0 | 0 | 0 | 1 | -90 | 90 | -0.0098176 | -0.0024607 | 0.0098221 | 0.002462
4 | 16 | 5.5203 | 2.1232 | 5.571e-09 | 0 | 0 | 0 | 0 | 0 | 1 | -90 | 90 | -0.010383 | -0.0026025 | 0.010389 | 0.0026044
20 | 21 | 0.055355 | 0.02129 | 5.5863e-11 | 0 | 0 | 0 | 0 | 0 | 1 | -90 | 90 | 0.010333 | 0.0025897 | -0.010333 | -0.0025897
20 | 19 | 3.7493 | 1.442 | 3.7837e-09 | 0 | 0 | 0 | 0 | 0 | 1 | -90 | 90 | -0.016504 | -0.0041363 | 0.016515 | 0.0041401
19 | 18 | 3.7167 | 1.4295 | 3.7508e-09 | 0 | 0 | 0 | 0 | 0 | 1 | -90 | 90 | -0.02285 | -0.005728 | 0.022871 | 0.0057356
16 | 8 | 5.3961 | 2.0754 | 5.4456e-09 | 0 | 0 | 0 | 0 | 0 | 1 | -90 | 90 | -0.010389 | -0.0026044 | 0.010395 | 0.0026063
8 | 6 | 0.22532 | 0.086661 | 2.2739e-10 | 0 | 0 | 0 | 0 | 0 | 1 | -90 | 90 | -0.021251 | -0.0053269 | 0.021252 | 0.0053273
5 | 6 | 1.9301 | 0.74233 | 1.9478e-09 | 0 | 0 | 0 | 0 | 0 | 1 | -90 | 90 | 0.041761 | 0.010472 | -0.041725 | -0.010458
5 | 7 | 0.36217 | 0.1393 | 3.6549e-10 | 0 | 0 | 0 | 0 | 0 | 1 | -90 | 90 | -0.050395 | -0.012636 | 0.050405 | 0.01264
7 | 9 | 1.1045 | 0.42482 | 1.1147e-09 | 0 | 0 | 0 | 0 | 0 | 1 | -90 | 90 | -0.059837 | -0.015003 | 0.059879 | 0.015019
9 | 11 | 2.0267 | 0.77949 | 2.0453e-09 | 0 | 0 | 0 | 0 | 0 | 1 | -90 | 90 | 0.070173 | 0.017632 | -0.070067 | -0.017592
11 | 10 | 2.8407 | 1.0926 | 2.8667e-09 | 0 | 0 | 0 | 0 | 0 | 1 | -90 | 90 | 0.062954 | 0.015809 | -0.062834 | -0.015763
10 | 12 | 0.5008 | 0.19262 | 5.054e-10 | 0 | 0 | 0 | 0 | 0 | 1 | -90 | 90 | 0.056912 | 0.014279 | -0.056894 | -0.014272
12 | 13 | 1.6935 | 0.65136 | 1.7091e-09 | 0 | 0 | 0 | 0 | 0 | 1 | -90 | 90 | 0.027802 | 0.0069699 | -0.027788 | -0.0069646
12 | 17 | 5.9817 | 2.3007 | 6.0366e-09 | 0 | 0 | 0 | 0 | 0 | 1 | -90 | 90 | 0.029092 | 0.0073022 | -0.029038 | -0.007282
13 | 14 | 2.9767 | 1.1449 | 3.0041e-09 | 0 | 0 | 0 | 0 | 0 | 1 | -90 | 90 | 0.01268 | 0.0031782 | -0.012675 | -0.0031765
17 | 18 | 1.2761 | 0.49081 | 1.2878e-09 | 0 | 0 | 0 | 0 | 0 | 1 | -90 | 90 | 0.022878 | 0.0057383 | -0.022871 | -0.0057356
14 | 15 | 1.5105 | 0.58094 | 1.5243e-09 | 0 | 0 | 0 | 0 | 0 | 1 | -90 | 90 | 0.0040841 | 0.0010234 | -0.0040838 | -0.0010235