## bus_data
BUS_I | BUS_TYPE | Pd | Qd | Gs | Bs | area | Vm | Va | baseKV | zone | Vmax | Vmin
1 | 1 | 0.018367 | 0.0046032 | 0 | 0 | 1 | 0.99684 | -0.022113 | 0.4 | 1 | 1.1 | 0.9
2 | 1 | 0 | 0 | 0 | 0 | 1 | 0.99755 | -0.017104 | 0.4 | 1 | 1.1 | 0.9
3 | 1 | 0 | 0 | 0 | 0 | 1 | 0.99472 | -0.036984 | 0.4 | 1 | 1.1 | 0.9
4 | 3 | 0.0058384 | 0.0014632 | 0 | 0 | 1 | 1 | 0 | 0.4 | 1 | 1.1 | 0.9
6 | 1 | 0 | 0 | 0 | 0 | 1 | 0.99451 | -0.0385 | 0.4 | 1 | 1.1 | 0.9
18 | 1 | 0.017089 | 0.0042829 | 0 | 0 | 1 | 0.99802 | -0.013616 | 0.4 | 1 | 1.1 | 0.9
10 | 1 | 0.011763 | 0.0029481 | 0 | 0 | 1 | 0.99369 | -0.044267 | 0.4 | 1 | 1.1 | 0.9
17 | 1 | 0 | 0 | 0 | 0 | 1 | 0.99205 | -0.05483 | 0.4 | 1 | 1.1 | 0.9
7 | 1 | 0.046499 | 0.011654 | 0 | 0 | 1 | 0.973 | -0.18953 | 0.4 | 1 | 1.1 | 0.9
8 | 1 | 0.033561 | 0.0084111 | 0 | 0 | 1 | 0.97686 | -0.16191 | 0.4 | 1 | 1.1 | 0.9
9 | 1 | 0.013205 | 0.0033095 | 0 | 0 | 1 | 0.9777 | -0.15592 | 0.4 | 1 | 1.1 | 0.9
12 | 1 | 0.0043605 | 0.0010929 | 0 | 0 | 1 | 0.97874 | -0.14845 | 0.4 | 1 | 1.1 | 0.9
13 | 1 | 0 | 0 | 0 | 0 | 1 | 0.98029 | -0.13744 | 0.4 | 1 | 1.1 | 0.9
14 | 1 | 0 | 0 | 0 | 0 | 1 | 0.98145 | -0.12923 | 0.4 | 1 | 1.1 | 0.9
15 | 1 | 0.0099654 | 0.0024976 | 0 | 0 | 1 | 0.98528 | -0.10218 | 0.4 | 1 | 1.1 | 0.9
16 | 1 | 0 | 0 | 0 | 0 | 1 | 0.99095 | -0.062434 | 0.4 | 1 | 1.1 | 0.9

## generator_data
GEN_BUS | PG | QG | QMAX | QMIN | VG | MBASE | GEN_STATUS | PMAX | PMIN
4 | 0.16336 | 0.041297 | 10 | -10 | 1 | 100 | 1 | 10 | 0

## branch_data
F_BUS | T_BUS | BR_R | BR_X | BR_B | RATE_A | RATE_B | RATE_C | TAP | SHIFT | BR_STATUS | ANGMIN | ANGMAX | P_in | Q_in | P_out | Q_out
1 | 2 | 2.1517 | 0.82759 | 2.1715e-09 | 0 | 0 | 0 | 0 | 0 | 1 | -90 | 90 | -0.030166 | -0.0075628 | 0.030187 | 0.0075706
1 | 3 | 16.3115 | 6.2736 | 1.6461e-08 | 0 | 0 | 0 | 0 | 0 | 1 | -90 | 90 | 0.011799 | 0.0029596 | -0.011775 | -0.0029519
2 | 4 | 7.371 | 2.835 | 7.4386e-09 | 0 | 0 | 0 | 0 | 0 | 1 | -90 | 90 | -0.030187 | -0.0075706 | 0.030259 | 0.0075975
3 | 6 | 1.6605 | 0.63865 | 1.6757e-09 | 0 | 0 | 0 | 0 | 0 | 1 | -90 | 90 | 0.011775 | 0.0029519 | -0.011773 | -0.0029511
4 | 18 | 1.4194 | 0.54593 | 2.8649e-09 | 0 | 0 | 0 | 0 | 0 | 1 | -90 | 90 | 0.12726 | 0.032236 | -0.12702 | -0.032142
6 | 10 | 6.3094 | 2.4267 | 6.3673e-09 | 0 | 0 | 0 | 0 | 0 | 1 | -90 | 90 | 0.011773 | 0.0029511 | -0.011763 | -0.0029481
18 | 17 | 4.9391 | 1.8997 | 9.9688e-09 | 0 | 0 | 0 | 0 | 0 | 1 | -90 | 90 | 0.10993 | 0.02786 | -0.10929 | -0.027615
17 | 16 | 0.9048 | 0.348 | 1.8262e-09 | 0 | 0 | 0 | 0 | 0 | 1 | -90 | 90 | 0.10929 | 0.027615 | -0.10917 | -0.027571
7 | 8 | 7.3547 | 2.8287 | 7.4222e-09 | 0 | 0 | 0 | 0 | 0 | 1 | -90 | 90 | -0.046498 | -0.011654 | 0.046676 | 0.011722
8 | 9 | 0.93124 | 0.35817 | 9.3979e-10 | 0 | 0 | 0 | 0 | 0 | 1 | -90 | 90 | -0.080236 | -0.020133 | 0.080303 | 0.020158
9 | 12 | 0.99755 | 0.38367 | 1.0067e-09 | 0 | 0 | 0 | 0 | 0 | 1 | -90 | 90 | -0.093508 | -0.023468 | 0.093605 | 0.023505
12 | 13 | 1.4101 | 0.54236 | 1.4231e-09 | 0 | 0 | 0 | 0 | 0 | 1 | -90 | 90 | -0.097966 | -0.024598 | 0.098116 | 0.024655
13 | 14 | 1.0539 | 0.40535 | 1.0636e-09 | 0 | 0 | 0 | 0 | 0 | 1 | -90 | 90 | -0.098116 | -0.024655 | 0.098228 | 0.024698
14 | 15 | 3.4897 | 1.3422 | 3.5217e-09 | 0 | 0 | 0 | 0 | 0 | 1 | -90 | 90 | -0.098228 | -0.024698 | 0.0986 | 0.024841
15 | 16 | 4.6973 | 1.8067 | 9.4808e-09 | 0 | 0 | 0 | 0 | 0 | 1 | -90 | 90 | -0.10857 | -0.027338 | 0.10917 | 0.027571